## 1.1 VNN
Būvdarbu apjomu saraksts Nr.1.1
Videonovērošanas sistēma
Objekta nosaukums: Pilsoņu iela 13 teritorijas novērošanas kameru, iebrauktuves namruņa un piekļuves kontroles pievada ierīkošana
Būves nosaukums: Pilsoņu iela 13 teritorijas novērošanas kameru, iebrauktuves namruņa un piekļuves kontroles pievada ierīkošana
Objekta adrese: Pilsoņu iela 13, Rīga
Pasūtījuma Nr.: BP-108-07-21/PSKUS
Apjomi sastādīti pamatojoties uz būvprojektu
Nr.p.k. | Kods | Būvdarbu nosaukums |  | Mērvienība | Daudzums
Darbu izmaksas
1 | līg.c | Tranšeja - bedre kabeļa vai citu apakšzemes komunikāciju apsekošanai (šurfēšana) |  | gb | 4
2 | līg.c | Tranšejas rakšana un aizbēršana viena līdz divu kabeļu (caurules) gūldīšanai 0.7m dziļumā |  | m | 195
3 | līg.c | Kabeļu aizsargcaurules 50 mm ieguldīšana gatavā tranšejā |  | m | 273
4 | līg.c | PE caurules līdz 110 mm caurspiešana (zem koka) |  | m | 3
5 | līg.c | Bruģa (flizes) klājuma ieklāšana |  | m2 | 6
6 | līg.c | Bruģa (flizes) klājuma demontāža |  | m2 | 3
7 | līg.c | Teritorijas labiekārtošana |  | m2 | 70
8 | līg.c | Brauktuves šķembu seguma izbūve (sagatavošana asfaltēšanai, būvbedres platumā) |  | m2 | 4
9 | līg.c | Brauktuves asfaltbetona seguma atjaunošana (apakškārtas, sasaistes kārtas un dilumkārtas izbūve būvbedres platumā) |  | m2 | 4
10 | līg.c | Brauktuves asfaltbetona seguma papildus atjaunošana (sasaistes kārtas un dilumkārtas) |  | m2 | 16
11 | līg.c | Ielu (brauktuvju) asfaltbetona seguma demontāža (apakškārtas, sasaistes kārtas un dilumkārtas demontāža būvbedres platumā) |  | m2 | 4
12 | līg.c | Ielu (brauktuvju) asfaltbetona seguma papildus demontāža (sasaistes kārtas un dilumkārtas demontāža) |  | m2 | 16
13 | līg.c | Videokameru uzstādīšana uz balsta, konfigurēšana un programēšana |  | gb | 2
14 | līg.c | Videokameru balstu uzstādīšana |  | gb | 2
15 | līg.c | Videonovērošanas sadalnes uzstādīšana |  | gb | 1
16 | līg.c | Optiskā kabeļa montāža |  | m | 130
17 | līg.c | Ārtelpu kabeļa montāža |  | m | 80
18 | līg.c | Ārtelpu barošanas kabeļa 3x1,5mm2 montāža |  | m | 130
19 | līg.c | CAT5 kabļu tīklu mērījumi |  | gb | 2
20 | līg.c | Optisko dzīslu metināšana |  | dzīslas | 4
Materiālu izmaksas
Iekārtas
21 | līg.c | Ārtelpu videonovērošanas kamera | IPC-HFW2431T-ZS-27135-S2 vai analogs | kpl. | 2
22 | līg.c | Videokameru stiprinājumi pie balsta |  | kpl. | 2
23 | līg.c | MicroSDHC atmiņas karte 256GB | 256GB | gb | 2
24 | līg.c | RJ45 spraudņi CAT5e |  | gb | 4
25 | līg.c | Ārtelpu sadalne ar montāžas plati 600x600x200mm un stiprinājumiem pie staba |  | kpl. | 1
26 | līg.c | Optiskā komutācijas kārba 4 portu SC | TH-002 FTTH vai analogs | kpl. | 1
27 | līg.c | 230V Din rozete |  | gb | 2
28 | līg.c | Komutaors 4PoE+1GSFP | EDS-G205A-4PoE-1GSFP-T | gb | 1
29 | līg.c | Sildītājs 60W. 120 - 240V AC/DC. -45°C līdz +70°C. IP20. montējams uz 35mm DIN sliedes | VANTO | gb | 1
30 | līg.c | Termostats sildītājam (NC) -10 - +50C | VANTO | gb | 1
31 | līg.c | DIN sliede 35mm |  | kpl. | 1
32 | līg.c | Automātslēdzis 1p, "C", 6A, izvietots esošajā komutācijas skapī |  | kpl. | 1
33 | līg.c | Savilces dažādas |  | kpl. | 1
34 | līg.c | Palīgmateriāli |  | kpl. | 1
35 | līg.c | Marķēšana |  | kpl. | 1
36 | līg.c | Zemējuma kplekts |  | kpl | 1
Kanalizācija, kabeļi
37 | līg.c | Kabeļu kanalizācijas caurule d50mm, 450N, 6m | d50mm | gb | 46
38 | līg.c | Kabeļu kanalizācijas līkumi un pagriezieni |  | kpl. | 1
39 | līg.c | Caurules 16...32mm | 16...32mm | m | 40
40 | līg.c | Ārtelpu signalizācijas kabelis 7x1,5mm2 | 7x1,5mm2 | m | 180
41 | līg.c | Videonovērošanas balsts (h=3,5m) ar dz./b pamatni |  | kpl. | 2
42 | līg.c | Aizsarglente |  | m | 195
43 | līg.c | Ārtelpu datu tīkla kabelis | CAT5 4x2x0.5 | m | 260
44 | līg.c | Optiskais ārtelpu kabelis SM 4dz |  | m | 130
45 | līg.c | Ārtelpu barošanas kabelis 3x1,5mm2 |  | m | 130
46 | līg.c | Cauruļu ievadu hermetizācijas materiāls |  | kpl. | 1
47 | līg.c | Ugunsdrošs ēkas ievadu aizpildījums |  | kpl | 1
48 | līg.c | Asfaltbetona segums |  | m3 | 2
49 | līg.c | Šķembas |  | m3 | 5
50 | līg.c | Palīgmateriāli |  | kpl. | 1
51 | līg.c | Marķēšanas materiāli |  | kpl. | 1
52 | līg.c | Iekārtu un materiālu uzstādīšana un pieslēgšana |  | kpl. | 1
53 | līg.c | Izpildes dokumentācijas izstrāde |  | kpl. | 1
Kopā
Sastādīja: Mikus Dzudzilo, Sert.Nr. 20-7063
Pārbaudīja: Zane Koroļa, Sert.Nr. 1-00510

## 1.2 PK
Būvdarbu apjomu saraksts Nr.1.2
Vārtiņu piekļuves kontroles un domofona sistēma
Objekta nosaukums: Pilsoņu iela 13 teritorijas novērošanas kameru, iebrauktuves namruņa un piekļuves kontroles pievada ierīkošana
Būves nosaukums: Pilsoņu iela 13 teritorijas novērošanas kameru, iebrauktuves namruņa un piekļuves kontroles pievada ierīkošana
Objekta adrese: Pilsoņu iela 13, Rīga
Pasūtījuma Nr.: BP-108-07-21/PSKUS
Apjomi sastādīti pamatojoties uz būvprojektu
Nr.p.k. | Kods | Būvdarbu nosaukums |  | Mērvienība | Daudzums
Darbu izmaksas
1 | līg.c | Tranšejas rakšana un aizbēršana viena līdz divu kabeļu (caurules) gūldīšanai 1.0m dziļumā |  | m | 3
2 | līg.c | Tranšejas rakšana un aizbēršana viena līdz divu kabeļu (caurules) gūldīšanai 0.7m dziļumā |  | m | 24
3 | līg.c | Metāla barjeras uzstādīšana |  | gb | 4
4 | līg.c | Kabeļu aizsargcaurules 50 mm ieguldīšana gatavā tranšejā |  | m | 31
5 | līg.c | Bruģa (flizes) klājuma ieklāšana |  | m2 | 9
6 | līg.c | Bruģa (flizes) klājuma demontāža |  | m2 | 4.5
7 | līg.c | Brauktuves šķembu seguma izbūve (sagatavošana asfaltēšanai, būvbedres platumā) |  | m2 | 1
8 | līg.c | Brauktuves asfaltbetona seguma atjaunošana (apakškārtas, sasaistes kārtas un dilumkārtas izbūve būvbedres platumā) |  | m2 | 1
9 | līg.c | Brauktuves asfaltbetona seguma papildus atjaunošana (sasaistes kārtas un dilumkārtas) |  | m2 | 8
10 | līg.c | Ielu (brauktuvju) asfaltbetona seguma demontāža (apakškārtas, sasaistes kārtas un dilumkārtas demontāža būvbedres platumā) |  | m2 | 1
11 | līg.c | Ielu (brauktuvju) asfaltbetona seguma papildus demontāža (sasaistes kārtas un dilumkārtas demontāža) |  | m2 | 8
12 | līg.c | Teritorijas labiekārtošana |  | m2 | 7
13 | līg.c | Staba uzstādīšama |  | gb | 2
14 | līg.c | Domofona un piekļuves kontroles sistēmas konfigurēšana un programēšana |  | gb | 4
15 | līg.c | Domofona komutatora uzstādīšana esošajā ESS skapī un konfigurēšana |  | gb | 1
16 | līg.c | Piekļuves kontroles durvju paplašinājuma plates uzstādīšana esošajā PK sistēmas skapī un konfigurēšana |  | gb | 1
17 | līg.c | Ārtelpu kabeļa montāža CAT5 e 4x2x0,5 |  | m | 300
18 | līg.c | Ārtelpu barošanas kabeļa 7x1,5mm2 montāža |  | m | 80
19 | līg.c | CAT5 kabļu tīklu mērījumi |  | gb | 4
Materiālu izmaksas
Iekārtas
20 | līg.c | Durvju paplašinājuma plate | INTG-996012PCB&K | kpl. | 1
21 | līg.c | Piekļuves kontroles karšu lasītājs, MIFARE Classic EV1 Compatible ISO-14443A | AY-L25B vai analogs | gb. | 2
22 | līg.c | Piekļuves kontroles karšu lasītāju stiprinājumi pie staba |  | kpl. | 2
23 | līg.c | 8 portu PoE komutaors, domofona sistēmai izvietots esošajā ESS ēkas skapī | DH-PFS3009-8ET-96 vai analogs | gb. | 1
24 | līg.c | Ārtelpu domofona stacija | DHI-VTO4202F-P vai analoga | gb. | 2
25 | līg.c | Ārtelpu domofonu stacijas stiprinājumi pie staba |  | kpl. | 2
26 | līg.c | Licence Integriti Pro Extra Door Key INTG-996940 | INTG-996940 | kpl. | 2
Kabeļi un montāžas palīgmateriāli
27 | līg.c | Ārtelpu kabelis UTP CAT5e 4x2x0,5 | 4x2x0.5 (CAT.5e) | m | 300
28 | līg.c | Ārtelpu signalizācijas kabelis 7x1,5mm2 | 7x1,5mm2 | m | 80
29 | līg.c | Kabeļu kanalizācijas caurule d50mm, 450N, 6m | d50mm | gb | 5
30 | līg.c | Metāla barjera 600x600x600 [MO] Metāla aizsargbarjera - dzeltena ar melnām uzlīmētām joslām. Izmēri: platums 600mm, dziļums 600mm, augstums 600mm. Caurules diametrs - 76,1mm, trubas sieniņu biezums 2.9mm. |  | gb | 4
31 | līg.c | Kabeļu kanalizācijas caurule d50mm, 750N, 6m | d50mm | gb | 1
32 | līg.c | Kabeļu kanalizācijas līkumi un pagriezieni |  | kpl. | 1
33 | līg.c | Caurules 16...32mm | 16...32mm | m | 140
34 | līg.c | Atzars d50mm |  | kpl. | 1
35 | līg.c | Aizsarglente |  | m | 26
36 | līg.c | Videonovērošanas stabs (h=1,5m) ar dz./b pamatni |  | kpl. | 2
37 | līg.c | Asfaltbetona segums |  | m3 | 1.4
38 | līg.c | Šķembas |  | m3 | 2.3
39 | līg.c | Cauruļu ievadu hermetizācijas materiāls |  | kpl. | 1
40 | līg.c | Ugunsdrošs ēkas ievadu aizpildījums |  | kpl | 1
41 | līg.c | Palīgmateriāli |  | kpl. | 1
42 | līg.c | Marķēšanas materiāli |  | kpl. | 1
43 | līg.c | Iekārtu un materiālu uzstādīšana un pieslēgšana |  | kpl. | 1
44 | līg.c | Izpildes dokumentācijas izstrāde |  | kpl. | 1
Kopā
Sastādīja: Mikus Dzudzilo, Sert.Nr. 20-7063
Pārbaudīja: Zane Koroļa, Sert.Nr. 1-00510