## 1.1 Demont.
Būvdarbu apjomu saraksts Nr.1.1
Demontāžas darbi
Objekta nosaukums: Pilsoņu iela 13 teritorijas esošā žoga demontāža un jauna žoga uzstādīšana gar Pilsoņu ielu, Liepājas ielu, Ventspils ielu un Atpūtas ielu
Būves nosaukums: Pilsoņu iela 13 teritorijas esošā žoga demontāža un jauna žoga uzstādīšana gar Pilsoņu ielu, Liepājas ielu, Ventspils ielu un Atpūtas ielu
Objekta adrese: Pilsoņu iela 13, Rīga
Pasūtījuma Nr.:
Apjomi sastādīti pamatojoties uz būvprojektu
Nr.p.k. | Kods | Būvdarbu nosaukums | Mērvienība | Daudzums
1 | līg.c | Esošā ķieģeļu mūra žoga demontāža līdz monolītajam betona pamatam | m3 | 270.5
2 | līg.c | Esošo bīdāmo vārtu demontāža | gb | 1
3 | līg.c | Būvgružu savākšna, izvešana un utilizācija, t.sk., būvdarbu laikā radušos būvgružu utilizācija | m3 | 410.8
Kopā
Sastādīja: Mikus Dzudzilo, Sert.Nr. 20-7063
Pārbaudīja: Zane Koroļa, Sert.Nr. 1-00510

## 1.2 Pamati
Būvdarbu apjomu saraksts Nr.1.2
Pamatu un atbalstsienu izbūve
Objekta nosaukums: Pilsoņu iela 13 teritorijas esošā žoga demontāža un jauna žoga uzstādīšana gar Pilsoņu ielu, Liepājas ielu, Ventspils ielu un Atpūtas ielu
Būves nosaukums: Pilsoņu iela 13 teritorijas esošā žoga demontāža un jauna žoga uzstādīšana gar Pilsoņu ielu, Liepājas ielu, Ventspils ielu un Atpūtas ielu
Objekta adrese: Pilsoņu iela 13, Rīga
Pasūtījuma Nr.:
Apjomi sastādīti pamatojoties uz būvprojektu
Nr.p.k. | Kods | Būvdarbu nosaukums | Mērvienība | Daudzums
Stabveida pamatu stiprinājuma risinājums SP-1, kopā 4gb.
1 | līg.c | Tērauda balstplāksnes 180x180x10mm montāža, t.sk., montāžas palīgmateriāli un pretkorozijas apstrāde. Tērauda klase S355 J2 | gb | 4
2 | līg.c | Nerūsējošā tērauda enkurstieņa M12, 8.8. L=180mm montāža, iestrādājot ķīmiskajā enkurmasā Hilti HIT HY-200 | gb | 16
3 | līg.c | Stiegrojuma Ø12mm montāža, t.sk., montāža palīgmateriāli. B500B klase | kg | 15.6
4 | līg.c | Stiegrojuma Ø8mm montāža, t.sk., montāža palīgmateriāli. B500B klase | kg | 9.2
5 | līg.c | Žoga staba bāzes iebetonēšana ar betonu C30/37, XC3, XA1 | m3 | 0.328
Tipveida stabu stiprinājuma risinājums uz esošā pamata
6 | līg.c | Tērauda balstplāksnes 180x180x10mm montāža, t.sk., montāžas palīgmateriāli un pretkorozijas apstrāde. Tērauda klase S355 J2 | gb | 245
7 | līg.c | Nerūsējošā tērauda enkurstieņa M12, 8.8. L=180mm montāža, iestrādājot ķīmiskajā enkurmasā Hilti HIT HY-200 | gb | 980
8 | līg.c | Žoga staba bāzes iebetonēšana ar betonu C30/37, XC3, XA1 | m3 | 2.205
Atbalstsiena AS-1 līdz AS-3
9 | līg.c | Grunts izstrāde un atpakaļaizbēršana, blietējot | m3 | 16.8
10 | līg.c | Stiegrojuma Ø12mm montāža, t.sk., montāža palīgmateriāli. B500B klase | kg | 328
11 | līg.c | Stiegrojuma Ø8mm montāža, t.sk., montāža palīgmateriāli. B500B klase | kg | 131
12 | līg.c | Stiegrojuma Ø12mm montāža, t.sk., montāža palīgmateriāli. B500B klase. Iestrādāts ar Hilti HIT HY-200A | kg | 272
13 | līg.c | Atbalstsienu veidņošana un betonēšana ar betonu C30/37, XC3, XF3 | m3 | 6.8
Vārtu balsts V1.1 un V2.1
14 | līg.c | Nerūsējošā tērauda enkurstieņa M12, 8.8. L=180mm montāža, iestrādājot ķīmiskajā enkurmasā Hilti HIT HY-200 | gb | 57
15 | līg.c | Nerūsējošā tērauda enkurstieņa M12, 8.8. L=140mm montāža, iestrādājot ķīmiskajā enkurmasā Hilti HIT HY-200 | gb | 117
16 | līg.c | Tērauda balstplāksnes 347x200x10mm montāža, t.sk., montāžas palīgmateriāli un pretkorozijas apstrāde. Tērauda klase S355 J2 | gb | 3
17 | līg.c | Tērauda balstplāksnes 347x190x10mm montāža, t.sk., montāžas palīgmateriāli un pretkorozijas apstrāde. Tērauda klase S355 J2 | gb | 3
18 | līg.c | Tērauda balstplāksnes 180x200x10mm montāža, t.sk., montāžas palīgmateriāli un pretkorozijas apstrāde. Tērauda klase S355 J2 | gb | 6
19 | līg.c | Tērauda balstplāksnes 180x140x10mm montāža, t.sk., montāžas palīgmateriāli un pretkorozijas apstrāde. Tērauda klase S355 J2 | gb | 6
20 | līg.c | Tērauda balstplāksnes 300x220x10mm montāža, t.sk., montāžas palīgmateriāli un pretkorozijas apstrāde. Tērauda klase S355 J2 | gb | 3
21 | līg.c | Tērauda leņķa L100x100x10. L=100mm montāža, t.sk., montāžas palīgmateriāli un pretkorozijas apstrāde. Tērauda klase S355 J2 | gb | 48
22 | līg.c | Vārtu balsta bāzes iebetonēšana ar betonu C30/37, XC3, XF3 | m3 | 0.16
Pamats PP-1 un PP-2
23 | līg.c | Stiegrojuma Ø12mm montāža, t.sk., montāža palīgmateriāli. B500B klase | kg | 498
24 | līg.c | Pamatu veidņošana un betonēšana ar betonu C30/37, XC3, XF3 | m3 | 4.23
Kopā
Sastādīja: Mikus Dzudzilo, Sert.Nr. 20-7063
Pārbaudīja: Zane Koroļa, Sert.Nr. 1-00510

## 1.3 Žogs
Būvdarbu apjomu saraksts Nr.1.3
Žoga izbūve
Objekta nosaukums: Pilsoņu iela 13 teritorijas esošā žoga demontāža un jauna žoga uzstādīšana gar Pilsoņu ielu, Liepājas ielu, Ventspils ielu un Atpūtas ielu
Būves nosaukums: Pilsoņu iela 13 teritorijas esošā žoga demontāža un jauna žoga uzstādīšana gar Pilsoņu ielu, Liepājas ielu, Ventspils ielu un Atpūtas ielu
Objekta adrese: Pilsoņu iela 13, Rīga
Pasūtījuma Nr.:
Apjomi sastādīti pamatojoties uz būvprojektu
Nr.p.k. | Kods | Būvdarbu nosaukums | Mērvienība | Daudzums
Žoga izbūve. H=1,80m, garums 695,50m
1 | līg.c | Žoga metāla staba 80x80x1650mm montāža. Tonis RAL 9005 | gb | 249
2 | līg.c | Bīdāmo vārtu metāla staba 80x80x2400mm montāža. Tonis RAL 9005 | gb | 6
3 | līg.c | Žoga paneļa 3000x1700mm montāža. Metāla rāmis 80x80mm ar metāla spraišļiem 50x5x1700mm. Tonis RAL 9005. P1 | gb | 197
4 | līg.c | Žoga paneļa 2850x1700mm montāža. Metāla rāmis 80x80mm ar metāla spraišļiem 50x5x1700mm. Tonis RAL 9005. P2 | gb | 1
5 | līg.c | Žoga paneļa 2500x1700mm montāža. Metāla rāmis 80x80mm ar metāla spraišļiem 50x5x1700mm. Tonis RAL 9005. P3 | gb | 13
6 | līg.c | Žoga paneļa 2350x1700mm montāža. Metāla rāmis 80x80mm ar metāla spraišļiem 50x5x1700mm. Tonis RAL 9005. P4 | gb | 1
7 | līg.c | Žoga paneļa 2300x1700mm montāža. Metāla rāmis 80x80mm ar metāla spraišļiem 50x5x1700mm. Tonis RAL 9005. P5 | gb | 1
8 | līg.c | Žoga paneļa 2200x1700mm montāža. Metāla rāmis 80x80mm ar metāla spraišļiem 50x5x1700mm. Tonis RAL 9005. P6 | gb | 1
9 | līg.c | Žoga paneļa 2100x1700mm montāža. Metāla rāmis 80x80mm ar metāla spraišļiem 50x5x1700mm. Tonis RAL 9005. P7 | gb | 1
10 | līg.c | Žoga paneļa 2000x1700mm montāža. Metāla rāmis 80x80mm ar metāla spraišļiem 50x5x1700mm. Tonis RAL 9005. P8 | gb | 1
11 | līg.c | Žoga paneļa 1950x1700mm montāža. Metāla rāmis 80x80mm ar metāla spraišļiem 50x5x1700mm. Tonis RAL 9005. P9 | gb | 3
12 | līg.c | Žoga paneļa 1750x1700mm montāža. Metāla rāmis 80x80mm ar metāla spraišļiem 50x5x1700mm. Tonis RAL 9005. P10 | gb | 3
13 | līg.c | Žoga paneļa 1750x1700mm montāža. Metāla rāmis 80x80mm ar metāla spraišļiem 50x5x1700mm. Tonis RAL 9005. P11 | gb | 1
14 | līg.c | Žoga paneļa 1150x1700mm montāža. Metāla rāmis 80x80mm ar metāla spraišļiem 50x5x1700mm. Tonis RAL 9005. P12 | gb | 1
15 | līg.c | Žoga paneļa 3000x1340mm montāža. Metāla rāmis 80x80mm ar metāla spraišļiem 50x5x1340mm. Tonis RAL 9005. P13 | gb | 6
16 | līg.c | Žoga paneļa 3000x1390mm montāža. Metāla rāmis 80x80mm ar metāla spraišļiem 50x5x1390mm. Tonis RAL 9005. P14 | gb | 2
17 | līg.c | Žoga paneļa 3000x1100mm montāža. Metāla rāmis 80x80mm ar metāla spraišļiem 50x5x1100mm. Tonis RAL 9005. P15 | gb | 3
18 | līg.c | Žoga paneļa 3000x770mm montāža. Metāla rāmis 80x80mm ar metāla spraišļiem 50x5x770mm. Tonis RAL 9005. P16 | gb | 3
Vārti
19 | līg.c | Bīdāmo vārtu ar aprīkojumu 3845x1700mm montāža. Metāla rāmis 80x80mm ar metāla spraišļiem 50x5x1700mm. Aprīkots ar automātiku, diviem ruļļu blokiem, bremzi, uztvērēju un slēdzeni. Tonis RAL 9005. V-1 | gb | 1
20 | līg.c | Bīdāmo vārtu ar aprīkojumu 5520x1700mm montāža. Metāla rāmis 80x80mm ar metāla spraišļiem 50x5x1700mm. Aprīkots ar automātiku, diviem ruļļu blokiem, bremzi, uztvērēju un slēdzeni. Tonis RAL 9005. V-2 | gb | 1
21 | līg.c | Vienviru gājēju vārtu ar aprīkojumu 1350x1700mm montāža. Metāla rāmis 80x80mm ar metāla spraišļiem 50x5x1700mm. Aprīkots ar rāmī iebūvētu slēdzeni, atduri, rokturi un piemetinātām eņģēm. Verami uz iekšu. Tonis RAL 9005. V-3 | gb | 1
22 | līg.c | Divviru gājēju vārtu ar aprīkojumu 2020x1700mm montāža. Metāla rāmis 80x80mm ar metāla spraišļiem 50x5x1700mm. Metāla rāmis 80x80mm ar metāla spraišļiem 50x5x1700mm. Aprīkots ar rāmī iebūvētu slēdzeni, atduri, rokturi un piemetinātām eņģēm. Verami uz iekšu. Tonis RAL 9005. V-4 | gb | 1
Dažādi darbi
23 | līg.c | Esošās ēkas fasādes remonts ar armētu dekoratīvo fasādes apmetumu, gruntēšana un krāsošana | m2 | 5
24 | līg.c | Vietējā ģeodēziskā tīkla punktu atjaunot, to veikt Rīgas domes pilsētas attīstības departamenta darbinieka uzraudzībā | gb | 1
Atjaunojamie segumi
25 | līg.c | Asfalta seguma ar pamatni braucamajai daļai atjaunošana, atbilstoši esošās situācijas slāņiem un to biezumiem | m2 | 10
26 | līg.c | Asfalta seguma ar pamatni ietves daļai atjaunošana, atbilstoši esošās situācijas slāņiem un to biezumiem | m2 | 144.7
27 | līg.c | Betona bruģakmens seguma ar pamatni atjaunošana, atbilstoši esošās situācijas slāņiem un to biezumiem | m2 | 15.16
28 | līg.c | Ceļa apmales 100.30.15 izbūve uz šķembu un betona pamatnes | m | 13
29 | līg.c | Ietves apmales 100.20.8 izbūve uz šķembu un betona pamatnes | m | 129
30 | līg.c | Zāliena sēšana uz melnzemes kārtas 15cm | m2 | 332
31 | līg.c | Esošā zāliena atjaunošana | m2 | 3755.2
32 | līg.c | Esošās apstādījuma zonas atjaunošana | m2 | 99.9
Kopā
Sastādīja: Mikus Dzudzilo, Sert.Nr. 20-7063
Pārbaudīja: Zane Koroļa, Sert.Nr. 1-00510