## teritorijas labiekārtošana
Iepirkums "VSIA "Paula Stradiņa klīniskās universitātes slimnīcas"teritorijas labiekārtošana - bruģētu gājēju celiņu, laukumu izbūve un asfalta seguma atjaunošana piebraucamajos ceļos un stāvlaukumos", ID Nr.PSKUS 2017/88.
LOKĀLĀ TĀME
Bruģētu gājēju celiņu, laukumu izbūve un asfalta seguma atjaunošana piebraucamajos ceļos un stāvlaukumos
(Darba veids vai konstruktīvā elementa nosaukums)
Būves nosaukums: "VSIA "Paula Stradiņa klīniskās universitātes slimnīcas"teritorijas labiekārtošana - bruģētu gājēju celiņu, laukumu izbūve un asfalta seguma atjaunošana piebraucamajos ceļos un stāvlaukumos
Objekta nosaukums: "VSIA "Paula Stradiņa klīniskās universitātes slimnīcas"teritorijas labiekārtošana - bruģētu gājēju celiņu, laukumu izbūve un asfalta seguma atjaunošana piebraucamajos ceļos un stāvlaukumos
Objekta adrese: Pilsoņu iela 13, Rīga,
Pasūtītājs: VSIA "Paula Stradiņa klīniskā universitātes slimnīca | [8 empty] | Tāmes izmaksas: |  |  |  |  | EUR
[7 empty] | Tāme sastādīta: |  |  |  | gada
N. |  |  | Mērvienība | Daudzums* | Vienības izmaksas | [7 empty] | Kopējā | izmaksa | EUR
p. | Kods | Darba nosaukums |  |  | Laika | Darba | Darba | Mate- | Meha- | Kopā, | Darb- | Darba | Mate- | Meha- | Kopā,
[5 empty] | norma, | ap.likme | alga, | riāli, | nismi, | EUR | ietilpība, | alga, | riāli, | nismi, | EUR
k. |  |  |  |  | c/h | EUR/h | EUR | EUR | EUR |  | c/h | EUR | EUR | EUR
1 | 2 | 3 | 4 | 5 | 6 | 7 | 8 | 9 | 10 | 11 | 12 | 13 | 14 | 15 | 16
Sagatavošānās darbi
1 |  | Būvlaukumu norobežošana | obj. | 10
2 |  | Buvgružu konteinera izvietošana un izvešana pē nepieciešamības | gab. | 1
3 |  | Satiksmes organizācija un pagaidu ceļa zīmju izvietošana būvdarbu laikā | obj. | 10
Bruģētu gājēju celiņu izbūve
Gājēju ceļš pie 15. korpusa
4 |  | Uzmērīšana un nospraušana | m2 | 43.5
5 |  | Asfaltbetona malas iezāģēšana pirms demontāžas | m | 86.5
6 |  | Asfaltbetona seguma demontāža, iekraušana, aizvešana | m2 | 231
7 |  | Betona apmaļu demontāža ,iekraušana, aizvešana | m | 86.5
8 |  | Ierīkot nesaistītu minerālmateriālu maisījuma 0-45mm pamatni b=100mm. | m3 | 21.3
9 |  | Iebūvēt skalotas smilts izlīdzinošo kārtu kārtu b=50mm; ≤ 5,6 mm. Daļiņu saturs, kas iziet cauri sietam 5,6 mm, 80-99%, kategorija GF80 | m3 | 11.55
10 |  | Iebūvēt betona apmales80x200x1000 | m | 173
11 |  | Izbūvēt betona bruģakmens segumu b=60, bruģa izmers 10x20cm, atbilstība LVS EN1339 bruģakmens krāsu nepieciešams saskaņot ar Pasūtītāju, ietves platums 1500mm | m2 | 231
12 |  | Zaļās zonas atjaunošana pēc būvdarbu veikšanas, t.sk. melnzemi un zālāja sēklas | kompl. | 1
Gājēju ceļš 15.korpusa pagalmā
13 |  | Uzmērīšana un nospraušana | m2 | 43.5
14 |  | Augsnes virskārtas noņemšana celiņam platumā 1500mm ,b=200mm | m2 | 43.5
15 |  | Gultnes izveidošana gājēju celiņam | m2 | 43.5
16 |  | Asfaltbetona malas iezāģēšana pirms demontāžas | m | 167
17 |  | Asfaltbetona seguma demontāža, iekraušana, izvešana | m2 | 483
18 |  | Betona plākšnu demontāža, iekraušana un izvešana | m2 | 174
19 |  | Ierīkot nesaistītu minerālmateriālu maisījuma 0-45mm pamatni b=100mm platumā 1500mm | m3 | 45
20 |  | Iebūvēt skalotas smilts izlīdzinošo kārtu kārtu b=50mm; ≤ 5,6 mm. Daļiņu saturs, kas iziet cauri sietam 5,6 mm, 80-99%, kategorija GF80, platumā 1500mm | m3 | 22.5
21 |  | Iebūvēt betona apmales80x200x1000 | m | 528
22 |  | Izbūvēt betona bruģakmens segumu b=60, bruģa izmers 10x20cm, atbilstība LVS EN1339 bruģakmens krāsu nepieciešams saskaņot ar Pasūtītāju, ietves platums 1500mm | m2 | 450
23 |  | Zaļās zonas atjaunošana pēc būvdarbu veikšanas, t.sk. melnzemi un zālāja sēklas | kompl. | 1
Gājēju ceļš pie 38. korpusa
24 |  | Uzmērīšana un nospraušana | m2 | 139.5
25 |  | Betona plākšņu demontāža, iekraušanas, izvešana | m2 | 139.5
26 |  | Ierīkot nesaistītu minerālmateriālu maisījuma 0-45mm pamatni b=100mm platumā 1500mm | m3 | 13.95
27 |  | Iebūvēt skalotas smilts izlīdzinošo kārtu kārtu b=50mm; ≤ 5,6 mm. Daļiņu saturs, kas iziet cauri sietam 5,6 mm, 80-99%, kategorija GF80, platumā 1500mm | m3 | 6.975
28 |  | Iebūvēt betona apmales80x200x1000 | m | 186
29 |  | Izbūvēt betona bruģakmens segumu b=60, bruģa izmers 10x20cm, atbilstība LVS EN1339 bruģakmens krāsu nepieciešams saskaņot ar Pasūtītāju, ietves platums 1500mm | m2 | 139.5
30 |  | Zaļās zonas atjaunšana pēc būvdarbu veikšanas, t.sk. melnzemi un zālāja sēklas | kompl. | 1
Bruģēta laukuma izveide pie 32. korpusa
31 |  | Uzmērīšana un nospraušana | m2 | 240
32 |  | Betona plākšņu demontāža, iekraušanas, izvešana | m2 | 240
33 |  | Ierīkot nesaistītu minerālmateriālu maisījuma 0-45mm pamatni b=100mm platumā 1500mm | m3 | 24
34 |  | Iebūvēt skalotas smilts izlīdzinošo kārtu kārtu b=50mm; ≤ 5,6 mm. Daļiņu saturs, kas iziet cauri sietam 5,6 mm, 80-99%, kategorija GF80, platumā 1500mm | m3 | 12
35 |  | Iebūvēt betona apmales80x200x1000 | m | 64
36 |  | Izbūvēt betona bruģakmens segumu b=60, bruģa izmers 10x20cm, atbilstība LVS EN1339 bruģakmens krāsu nepieciešams saskaņot ar Pasūtītāju, ietves platums 1500mm | m2 | 240
37 |  | Zaļās zonas atjaunošana pēc būvdarbu veikšanas, t.sk. melnzemi un zālāja sēklas | kompl. | 1
Asfalta seguma atjaunošana piebraucamajiem ceļiem un stāvlaukumam
Stāvlaukums pie filmu arhīva radiologiem
38 |  | Uzmērīšana un nospraušana | m2 | 840
39 |  | Asfalta seguma izlīdzinošā frēzēšana hvid = 4cm | m2 | 840
40 |  | Iebūvēt betona apmales150x300x1000 | m | 124
41 |  | Plaisu aizpildīšana ar bitumena emulsiju | m | 500
42 |  | Iesēduma aizpildīšana ar karsto asfaltbetonu AC16 | m2 | 840
43 |  | Asfaltbetona ieklāšana AC16 bin 70/100 h=4 | m2 | 840
44 |  | Asfalta ieklāšana SMA11 surf 70/100 h=4 | m2 | 840
45 |  | Zaļās zonas atjaunošana pēc būvdarbu veikšanas, t.sk. melnzemi un zālāja sēklas | kompl. | 1
Piebraucamais ceļš pie 109.korpusa
46 |  | Uzmērīšana un nospraušana | m2 | 351
47 |  | Asfalta seguma izlīdzinošā frēzēšana hvid = 4cm | m2 | 351
48 |  | Iebūvēt betona apmales150x300x1000 | m | 123
49 |  | Plaisu aizpildīšana ar bitumena emulsiju | m | 200
50 |  | Iesēduma aizpildīšana ar karsto asfaltbetonu AC16 | m2 | 351
51 |  | Asfaltbetona ieklāšana AC16 bin 70/100 h=4 | m2 | 351
52 |  | Asfalta ieklāšana SMA11 surf 70/100 h=4 | m2 | 351
53 |  | Zaļās zonas atjaunošana pēc būvdarbu veikšanas, t.sk. melnzemi un zālāja sēklas | kompl. | 1
Piebraucamais ceļš pie Narvessen
54 |  | Uzmērīšana un nospraušana | m2 | 36
55 |  | Asfalta seguma izlīdzinošā frēzēšana hvid = 4cm | m2 | 36
56 |  | Iebūvēt betona apmales150x300x1000 | m | 15
57 |  | Plaisu aizpildīšana ar bitumena emulsiju | m | 15
58 |  | Iesēduma aizpildīšana ar karsto asfaltbetonu AC16 | m2 | 36
59 |  | Asfaltbetona ieklāšana AC16 bin 70/100 h=4 | m2 | 36
60 |  | Asfalta ieklāšana SMA11 surf 70/100 h=4 | m2 | 36
61 |  | Zaļās zonas atjaunošana pēc būvdarbu veikšanas, t.sk. melnzemi un zālāja sēklas | kompl. | 1
Stāvlaukums 23. korpusa pagalmā
62 |  | Uzmērīšana un nospraušana | m2 | 126
63 |  | Asfalta seguma izlīdzinošā frēzēšana hvid = 4cm | m2 | 126
64 |  | Iebūvēt betona apmales150x300x1000 | m | 30
65 |  | Plaisu aizpildīšana ar bitumena emulsiju | m | 25
66 |  | Iesēduma aizpildīšana ar karsto asfaltbetonu AC16 | m2 | 126
67 |  | Asfaltbetona ieklāšana AC16 bin 70/100 h=4 | m2 | 126
68 |  | Asfalta ieklāšana SMA11 surf 70/100 h=4 | m2 | 126
69 |  | Zaļās zonas atjaunošana pēc būvdarbu veikšanas, t.sk. melnzemi un zālāja sēklas | kompl. | 1
Stāvlaukums pie 8. korpusa
70 |  | Uzmērīšana un nospraušana | m2 | 211.5
71 |  | Asfalta seguma izlīdzinošā frēzēšana hvid = 4cm | m2 | 211.5
72 |  | Iebūvēt betona apmales150x300x1000 | m | 88
73 |  | Plaisu aizpildīšana ar bitumena emulsiju | m | 68
74 |  | Iesēduma aizpildīšana ar karsto asfaltbetonu AC16 | m2 | 211.5
75 |  | Asfaltbetona ieklāšana AC16 bin 70/100 h=4 | m2 | 211.5
76 |  | Asfalta ieklāšana SMA11 surf 70/100 h=4 | m2 | 211.5
77 |  | Zaļās zonas atjaunošana pēc būvdarbu veikšanas, t.sk. melnzemi un zālāja sēklas | kompl. | 1
Šķembota pagaidu stāvlaukuma izbūve aiz 34. korpusa **
78 |  | Stāvllaukuma un piebraucamā ceļa uzmērīšana un nospraušana | m2 | 5000
79 |  | Laukuma planēšana | m2 | 5000
80 |  | Drenējoša smilts kārtas izbūve h=100mm | m2 | 5000
81 |  | Ģeotekstila ieklāšana | m2 | 5000
82 |  | šķembu seguma izbūve un blietēšana, h= 100mm, (šķembu frakcija 16-32mm) | m2 | 5000
83 |  | Būvdarbu laikā skartās teritorijas sakārtošana | kompl. | 1
KOPĀ:
Materiālu transports __%
KOPĀ TIEŠĀS IZMAKSAS:
Virsizdevumi __%
Peļņa__%
Darba devēja soc 23,59%
KOPĀ
PVN21%
KOPĀ BŪVNIECĪBAS IZMAKSAS
* - Apjomi norādīti informatīvā nolūkā, nepieciešama precīza apjomu uzmērīšana
** - Šķembota pagaidu stāvlaukumu izbūve veicama 10 (desmit) dienu laikā pēc līguma noslēgšanas
Sastādija: __________________ | [8 empty] | Pārbaudīja: ____________________________
|  | Sert. Nr. |  | (datums)