## piedāvājums
2.pielikums iepirkuma Nr.PSKUS 2021/209 nolikumam
Tehniskais/Finanšu piedāvājums
"Zāles pļāvēja ar zāles savācēju piegāde"
Nr. | Prece | Tehniskā specifikācija* | Mērvienība | Skaits | Pretendenta piedāvājums (modelis/marka) | Vērtējamā cena, EUR bez PVN
1 | Zāles pļāvējs ar zāles savācēju un pļaušanas bloku | Tehniskais stāvoklis: jauns, iepriekš neekspluatēts. | gab. | 1
Izlaiduma gads: ne agrāk kā 2021.
CE marķējums
Motors: benzīna
Cilindru skaits: ne mazāk kā 2
Cilindru tilpums: ne mazāk kā 655 cm3
Pilna spiediena dzinēja eļļošana
Dzinēja izejas jauda: ne mazāk kā 12,5kW
Elektriskais starts
Gaisa motora dzesēšana
Ciparu stundu skaitītājs
12V izvads
Visu riteņu piedziņa (AWD)
Automātiska pļaušanas nažu ieslēgšana
Presēta tērauda pļaušanas bloks
Pedāļu piedziņas vadība
Paceļams sēdeklis ar amortizāciju
Riteņu bāze no 90 - 100cm
Akumulatora kapacitāte kapactāte ne mazāk kā 5,5 Ah
Litija jonu akumulators
Spriedgums 12,8 V
Griešanas augstums iekļauj intervālu no 25-75 mm
Griešanas platums iekļauj intervālu no 105 - 110 mm
Degvielas patēriņš ne varāk kā 360 g/kWh
Degvielas tvertnes tilpums ne mazāk kā 12l
Eļļa tvertnes tilpums ne mazāk kā 1,9l
Eļļas dzesētājs, eļļas filtrs
Svars bez aprīkojuma ne vairāk kā 330 kg
Augstums ne vairāk kā 130 cm
Garums ne vairāk kā 210 cm
Platums ne vairāk kā 105 cm
Zāles savācējtvertnes tilpums: ne mazāk kā 300l
Pļaušanas augstuma soļi ne mazāk kā 7
Klīrenss ne mazāk kā 90mm
Riepas ne mazākas 16 collas
2 | Rotējošā slota | Lenķu maiņas soļi ne mazāk 3 | gab. | 1
Lenķa pielāgojamība, kreisā vismaz 18o
Lenķa pielāgojamība, labā vismaz 18o
Rotācijas ātrums vismaz 280 apgriezieni minūtē
Svars ne vairāk kā 53 kg
Platums no 110 līdz 120cm
Savienojamība ar raideri 1.punktā
3 | Sniega lāpsta | Darbības platums no 110 līdz 120 cm | gab. | 1
Lenķu maiņas soļi ne mazāk 5
Lenķa pielāgojamība, kreisā vismaz 28o
Lenķa pielāgojamība, labā vismaz 28o
Darba augstums ne mazāk kā 40 cm
Svars ne vairāk kā 35 kg
Savienojamība ar raideri 1.punktā
4 | Piekabe | Iekraušanas gabarīti ne mazāki kā (g/pl/a) 125/90/29 | gab. | 1
Piekabes gabarīti ne lielāki kā (g/pl/a) 180/95/75
Celtspēja ne mazāk kā 225kg
Riepas ne mazākas 16 collas
Svars ne vairāk kā 55 kg
Savienojamība ar raideri 1.punktā
5 | Kaisītājs | Darbības platums no 300 līdz 370 cm | gab. | 1
Celtspēja ne mazāk kā 59 kg
Gabarīti ne lielāki kā (g/pl/a) 125/70/85
Savienojamība ar raideri 1.punktā
6 | Pārsegs | ūdensnecaurlaidīga materiāla | gab. | 1
ar ventilācijas atverēm
Savienojamība ar raideri 1.punktā
7 | Zāles pļāvēja apkope | Bezmaksas apkope garantijas laikā. Garantijas laiks ne mazāks kā 24 mēneši | gab. | 1 | -
Tehniskās apkopes/remonta uzsākšanu ne ilgāk kā 48 stundu laikā no pieteikuma saņemšanas brīža.
Servisa centra atrašanas vieta ne vairāk kā 20 km no Pilsoņu ielas 13, Rīga
Kopā, EUR bez PVN | [5 empty] | 0
* ekvivalenti vai labāki rādītāji
Papildprasības:
■ Tehnikas garantijas termiņš ir ne mazāk kā 24 (divdesmit četri) mēneši.
■ Piegāde veicama uz adresi Pilsoņu iela 13, Rīga (40. korpuss) 30 (trīsdesmit) dienu laikā no līguma noslēgšanas brīža pozīcijām Nr.1. un Nr.2. Pārējās preces tiek pasūtītas atbilstoši Pasūtītāja finanšu iespējām un piegādātas 30 (trīsdesmit) dienu laikā no pieprasījuma saņemšanas brīža (noslēgtais līgums negarantēs, ka Pasūtītājs veiks šo preču pasūtīšanu). "Vērtējamā cena, EUR bez PVN" ir paredzēta piedāvājumu salīdzināšanai un nenodrošina visu norādīto preču pasūtīšanu.
■ Preču komplektāciju un iepakojuma utilizāciju veic Piegādātājs.
■Pircējs ir tiesīgs iegādāties no Pārdevēja arī citas Precēm līdzvērtīgas preces, kuru nepieciešamību uz Līguma slēgšanas brīdi nevar paredzēt, piemērojot patstāvīgo atlaidi /ierakstīt piemērojamo atlaidi/% (aizpilda, ja piemēro), iepriekš vienojoties ar Pārdevēju par apjomu un cenu. Šādu preču cena nevar pārsniegt 10% no vidējās tirgus cenas Latvijā. Par Precēm līdzvērtīgām precēm tiek uzskatītas preces, kas teritorijas uzkopšanas tehnika vai to inventārs.
■ Piedāvājumu vērtēšanas gaitā iepirkuma komisija ir tiesīga pieprasīt pretendentam iesniegt tehnisko informāciju par piedāvātās Preces tehniskajiem rādītājiem.
Preces cenas jānorāda EUR bez PVN, pilnībā ietverot visus izdevumus, kas saistīti ar piedāvājumu cenu noteikšanu, transporta izdevumiem, kā arī citām izmaksām, kas saistītas ar Preču piegādi, u.c. saistītās izmaksas (tai skaitā, iespējamie sadārdzinājumi līguma darbības laikā).