## kgi
2.pielikums iepirkuma Nr.PSKUS 2022/162 nolikumam
Tehniskais-finanšu piedāvājums
Kombinētā grīdu uzkopšanas iekārta |  |  | Ilustratīvs attēls* | Iekārtas nosaukums; ražotāja informācija internetā (norādāma informācijas saite - pilna adrese uz piedāvātās preces aprakstu ražotāja mājaslapā)
Tehniskie parametri :
Darba platums | 50-60 | cm
Savācējsliedes platums | 80-90 | cm
Teorētiskā iekārtas ražība (ne mazāk kā) | 2200 | m²/h
Maksimālais darba ātrums (ne mazāk kā) | 4,5 | km/h
Birstu skaits (ne mazāk kā) | 1 | gab
Birstes diametrs (ne mazāk kā) | 50 | cm
Birstu spiediens (ne mazāk kā) | 30 | kg
Trokšņu līmenis (ne vairāk kā) | 70 | dB(A)
Minimālie tvertņu tilpumi: tīrais / netīrais ūdens | 40/40 | l
Iekārtas gabarīti max.:
Garums ar savācējsliedi (ne vairāk kā) | 140 | cm
Platums ar savācējsliedi (ne vairāk kā) | 90 | cm
Augstums (ne vairāk kā) | 115 | cm
Svars bez baterijām (ne vairāk kā) | 125 | kg
Svars ar baterijām (ne vairāk kā) | 250 | kg
Elektriskie parametri:
Spriegums | 24 | V
Bateriju kapacitāte (ne mazāk kā) | 105 | Ah
Akumulatora darbības laiks (ne mazāk kā) | 150 | min
Kopējā jauda (ne mazāk kā) | 1300 | W
Iekārtas aprīkojums:
Elektroniski regulējama ūdens padeve
Iebūvēts lādētājs
Riteņu piedziņa
Poliuretāna vai ekvivalenta materiāla, kas neatstāj švīkas, riteņi
Ūdens plūsmas automātiska korekcija atkarībā no iekārtas ātruma
Iekārtas gaitas ātruma regulēšana ar pogas palīdzību darba un transporta režīmā
Elektronisks displejs ar darba stundu uzskaiti un kļūdu indikatoru
Elektroniska gaitas regulācija
Iekārta atslēdzas,ja tā netiek darbināta ilgāk par 5 min
Iekārta ir nokomplektēta ar manuālo uzsūkšanas ierīci
Ūdens uzsūkšanas caurule, ūdens savākšanas sliedes gumija noņemama bez instrumentu palīdzības
Ūdens savākšanas sliedes gumija eļļas, tauku un dezinfekcijas līdzekļu noturīga
Sarkanas, vidēji cietas grīdas ripas 20" | 3 | gab
Birstes ar nodiluma marķieri 33 cm | 1 | gab
Ripu turētājs | 1 | gab
* nav saistošs pretendentam (norādīts informatīvā nolūkā)
Papildus prasības
■ Jāiesniedz piedāvāto iekārtu lietošanas instrukcijas latviešu valodā ■ Jāveic darbinieku apmācība vismaz 2h garumā un bezmaksas konsultācijas iekārtas garantijas laikā ■ Preces garantijas termiņš ne mazāk kā 24 mēneši ■ Prece ir jauna ■ Preces piegāde, sagatavošana darbības uzsākšanai ir iekļauta cenā
Finanšu piedāvājums
Iekārtas cena:
Nosaukums | Skaits | Cena EUR bez PVN
Kombinētā grīdu uzkopšanas iekārta | 1

## kgi2
Tehniskais-finanšu piedāvājums
Sēdus vadības kombinētā grīdu uzkopšanas iekārta |  |  | Ilustratīvs attēls* | Iekārtas nosaukums; ražotāja informācija internetā (norādāma informācijas saite - pilna adrese uz piedāvātās preces aprakstu ražotāja mājaslapā)
Tehniskie parametri :
Darba platums | 60-70 | cm
Savācējsliedes platums | 80-90 | cm
Teorētiskā iekārtas ražība (ne mazāk kā) | 3400 | m²/h
Maksimālais darba ātrums (ne mazāk kā) | 5 | km/h
Apgriešanās radiuss (ne vairāk kā) | 200 | cm
Birstu skaits (ne mazāk kā) | 2 | gab
Birstes diametrs (ne mazāk kā) | 30 | cm
Birstu apgriezieni (ne mazāk kā) | 180 | apgr./min
Birstu spiediens (ne mazāk kā) | 35 | kg
Trokšņu līmenis (ne vairāk kā) | 70 | dB(A)
Minimālie tvertņu tilpumi: tīrais / netīrais ūdens | 75/75 | l
Iekārtas gabarīti max.:
Garums ar savācējsliedi (ne vairāk kā) | 150 | cm
Platums ar savācējsliedi (ne vairāk kā) | 80 | cm
Augstums (ne vairāk kā) | 125 | cm
Svars bez baterijām (ne vairāk kā) | 250 | kg
Svars ar baterijām (ne vairāk kā) | 450 | kg
Elektriskie parametri:
Spriegums | 24 | V
Bateriju kapacitāte (ne mazāk kā) | 180 | Ah
Akumulatora darbības laiks (ne mazāk kā) | 200 | min
Kopējā jauda (ne mazāk kā) | 2500 | W
Sūkšanas jauda (ne mazāk kā) | 500 | W
Piedziņas motora jauda (ne mazāk kā) | 500 | W
Birstes motora jauda (ne mazāk kā) | 1400 | W
Iekārtas aprīkojums:
Elektroniski regulējama ūdens padeve
Iebūvēts lādētājs
Riteņu piedziņa
Poliuretāna vai ekvivalenta materiāla, kas neatstāj švīkas, riteņi
Ūdens plūsmas automātiska korekcija atkarībā no iekārtas ātruma
Iekārtas gaitas ātruma regulēšana ar pogas palīdzību darba un transporta režīmā
Elektronisks displejs ar darba stundu uzskaiti un kļūdu indikatoru
Elektroniska gaitas regulācija
Iekārta atslēdzas,ja tā netiek darbināta ilgāk par 5 min
Iekārta ir nokomplektēta ar manuālo uzsūkšanas ierīci
Ūdens uzsūkšanas caurule, ūdens savākšanas sliedes gumija noņemama bez instrumentu palīdzības
Ūdens savākšanas sliedes gumija eļļas, tauku un dezinfekcijas līdzekļu noturīga
Sarkanas, vidēji cietas grīdas ripas 13" | 6 | gab
Birstes ar nodiluma marķieri 33 cm | 2 | gab
Ripu turētājs | 2 | gab
* nav saistošs pretendentam (norādīts informatīvā nolūkā)
Papildus prasības
■ Jāiesniedz piedāvāto iekārtu lietošanas instrukcijas latviešu valodā ■ Jāveic darbinieku apmācība vismaz 2h garumā un bezmaksas konsultācijas iekārtas garantijas laikā ■ Preces garantijas termiņš ne mazāk kā 24 mēneši ■ Prece ir jauna ■ Preces piegāde, sagatavošana darbības uzsākšanai ir iekļauta cenā
Finanšu piedāvājums
Iekārtas cena:
Nosaukums | Skaits | Cena EUR bez PVN
Sēdus vadības kombinētā grīdu uzkopšanas iekārta vidēju lielu platību uzkopšanai | 1

## ECM
Tehniskais-finanšu piedāvājums
Ekscentriska grīdas uzkopšanas iekārta (maza) |  |  | Ilustratīvs attēls* | Iekārtas nosaukums; ražotāja informācija internetā (norādāma informācijas saite - pilna adrese uz piedāvātās preces aprakstu ražotāja mājaslapā)
Tehniskie parametri :
Darba laukums (ne mazāks kā) | 30x20 | cm
Kustību skaits minūtē (ne mazāks kā) | 2800 | kustības/min
Motora jauda (ne mazāks kā) | 350 | W
Svārstību amplitūda (ne vairāk kā) | 10 | mm
Teorētiskā iekārtas ražība (ne mazāk kā) | 800 | m²/h
Spiediens uz virsmu (ne mazāk kā) | 50 | gr/cm2
Trokšņu līmenis (ne vairāk kā) | 60 | dB(A)
Minimālais ūdens tvertnes tilpums | 3 | l
Iekārtas gabarīti max.:
Garums (ne vairāk kā) | 50 | cm
Augstums (ne vairāk kā) | 120 | cm
Svars (ne vairāk kā) | 30 | kg
Elektriskie parametri:
Akumulatora kapacitāte (ne mazāk kā) | 5 | Ah
Akumulatora jauda (ne mazāk kā) | 36 | V
Akumulatora darbības laiks (ne mazāk kā) | 45 | min
Uzlādēšanas laiks (ne vairāk kā) | 120 | min
Iekārtas aprīkojums:
Ekscentriska jaudas piedziņa
Iespēja piekļūt uzkopjamās telpas virsmas stūriem
Vadības panelis
Abrazīva plāksne (analoga M3 diskam) | 3 | gab
* nav saistošs pretendentam (norādīts informatīvā nolūkā)
Papildus prasības
■ Jāiesniedz piedāvāto iekārtu lietošanas instrukcijas latviešu valodā ■ Jāveic darbinieku apmācība vismaz 2h garumā un bezmaksas konsultācijas iekārtas garantijas laikā ■ Preces garantijas termiņš ne mazāk kā 24 mēneši ■ Prece ir jauna ■ Preces piegāde, sagatavošana darbības uzsākšanai ir iekļauta cenā
Finanšu piedāvājums
Iekārtas cena:
Nosaukums | Skaits | Cena EUR bez PVN
Ekscentriska grīdas uzkopšanas iekārta (maza) | 1

## ECL
Tehniskais-finanšu piedāvājums
Ekscentriska grīdas uzkopšanas iekārta (liela) |  |  | Ilustratīvs attēls* | Iekārtas nosaukums; ražotāja informācija internetā (norādāma informācijas saite - pilna adrese uz piedāvātās preces aprakstu ražotāja mājaslapā)
Tehniskie parametri :
Darba laukums (ne mazāks kā) | 55-35 | cm
Kustību skaits minūtē (ne mazāks kā) | 2800 | kustības/min
Motora jauda (ne mazāks kā) | 1000 | W
Svārstību amplitūda (ne vairāk kā) | 10 | mm
Spiediens uz virsmu (ne mazāk kā) | 50 | gr/cm2
Trokšņu līmenis (ne vairāk kā) | 70 | dB(A)
Minimālais ūdens tvertnes tilpums | 10 | l
Iekārtas gabarīti max.:
Garums (ne vairāk kā) | 70 | cm
Augstums (ne vairāk kā) | 125 | cm
Svars (ne vairāk kā) | 110 | kg
Elektriskie parametri:
Barošana | 220-240 | V
Elektrības kabeļa garums (ne mazāk kā) | 15 | m
Iekārtas aprīkojums:
Ekscentriska jaudas piedziņa
Iespēja piekļūt uzkopjamās telpas virsmas stūriem
Vadības panelis
Abrazīva plāksne (analoga M3 diskam) | 3 | gab
* nav saistošs pretendentam (norādīts informatīvā nolūkā)
Papildus prasības
■ Jāiesniedz piedāvāto iekārtu lietošanas instrukcijas latviešu valodā ■ Jāveic darbinieku apmācība vismaz 2h garumā un bezmaksas konsultācijas iekārtas garantijas laikā ■ Preces garantijas termiņš ne mazāk kā 24 mēneši ■ Prece ir jauna ■ Preces piegāde, sagatavošana darbības uzsākšanai ir iekļauta cenā
Finanšu piedāvājums
Iekārtas cena:
Nosaukums | Skaits | Cena EUR bez PVN
Ekscentriska grīdas uzkopšanas iekārta (liela) | 1