## Sheet1
MATERIĀLU SPECIFIKĀCIJAS EST SISTĒMAI
Nr. | IEKĀRTA | TIPS, MARKA | MĒRVIENĪBA | DAUDZUMS | PIEZĪMES
1 | VIDEONOVĒROŠANAS SISTĒMAI
1.1 | IEKĀRTAS
1.1.1 | Ārtelpu videonovērošanas kamera | IPC-HFW2431T-ZS-27135-S2 vai analogs | kompl. | 2
1.1.2 | Videokameru stiprinājumi pie balsta |  | kompl. | 2
1.1.3 | MicroSDHC atmiņas karte 256GB | 256GB | gab | 2
1.1.4 | RJ45 spraudņi CAT5e |  | gab | 4
1.1.5 | Ārtelpu sadalne ar montāžas plati 600x600x200mm un stiprinājumiem pie staba |  | kompl. | 1
1.1.6 | Optiskā komutācijas kārba 4 portu SC | TH-002 FTTH vai analogs | kompl. | 1
1.1.7 | 230V Din rozete |  | gab | 2
1.1.8 | Komutaors 4PoE+1GSFP | EDS-G205A-4PoE-1GSFP-T | gab | 1
1.1.9 | Sildītājs 60W. 120 - 240V AC/DC. -45°C līdz +70°C. IP20. montējams uz 35mm DIN sliedes | VANTO | gab | 1
1.1.10 | Termostats sildītājam (NC) -10 - +50C | VANTO | gab | 1
1.1.11 | DIN sliede 35mm |  | kompl. | 1
1.1.12 | Automātslēdzis 1p, "C", 6A, izvietots esošajā komutācijas skapī |  | kompl. | 1
1.1.13 | Savilces dažādas |  | kompl. | 1
1.1.14 | Palīgmateriāli |  | kompl. | 1
1.1.15 | Marķēšana |  | kompl. | 1
1.1.16 | Zemējuma komplekts |  | kompl | 1
1.2 | KANALIZĀCIJA, KABEĻI
1.2.1 | Kabeļu kanalizācijas caurule d50mm, 450N, 6m | d50mm | gab | 46
1.2.2 | Kabeļu kanalizācijas līkumi un pagriezieni |  | kompl. | 1
1.2.3 | Caurules 16...32mm | 16...32mm | m | 40
1.2.4 | Ārtelpu signalizācijas kabelis 7x1,5mm2 | 7x1,5mm2 | m | 180
1.2.5 | Videonovērošanas balsts (h=3,5m) ar dz./b pamatni |  | kompl. | 2
1.2.6 | Aizsarglente |  | m | 195
1.2.7 | Ārtelpu datu tīkla kabelis | CAT5 4x2x0.5 | m | 260
1.2.8 | Optiskais ārtelpu kabelis SM 4dz |  | m | 130
1.2.9 | Ārtelpu barošanas kabelis 3x1,5mm2 |  | m | 130
1.2.10 | Cauruļu ievadu hermetizācijas materiāls |  | kompl. | 1
1.2.11 | Ugunsdrošs ēkas ievadu aizpildījums |  | k-ts | 1
1.2.12 | Asfaltbetona segums |  | m3 | 2
1.2.13 | Šķembas |  | m3 | 5
1.2.14 | Palīgmateriāli |  | kompl. | 1
1.2.15 | Marķēšanas materiāli |  | kompl. | 1
1.2.16 | Iekārtu un materiālu uzstādīšana un pieslēgšana |  | kompl. | 1
1.2.17 | Izpildes dokumentācijas izstrāde |  | kompl. | 1
1.3 | DARBI
1.3.1 | Tranšeja - bedre kabeļa vai citu apakšzemes komunikāciju apsekošanai (šurfēšana) |  | gab | 4
1.3.2 | Tranšejas rakšana un aizbēršana viena līdz divu kabeļu (caurules) gūldīšanai 0.7m dziļumā |  | m | 195
1.3.3 | Kabeļu aizsargcaurules 50 mm ieguldīšana gatavā tranšejā |  | m | 273
1.3.4 | PE caurules līdz 110 mm caurspiešana (zem koka) |  | m | 3
1.3.5 | Bruģa (flizes) klājuma ieklāšana |  | m2 | 6
1.3.6 | Bruģa (flizes) klājuma demontāža |  | m2 | 3
1.3.7 | Teritorijas labiekārtošana |  | m2 | 70
1.3.8 | Brauktuves šķembu seguma izbūve (sagatavošana asfaltēšanai, būvbedres platumā) |  | m2 | 4
1.3.9 | Brauktuves asfaltbetona seguma atjaunošana (apakškārtas, sasaistes kārtas un dilumkārtas izbūve būvbedres platumā) |  | m2 | 4
1.3.10 | Brauktuves asfaltbetona seguma papildus atjaunošana (sasaistes kārtas un dilumkārtas) |  | m2 | 16
1.3.11 | Ielu (brauktuvju) asfaltbetona seguma demontāža (apakškārtas, sasaistes kārtas un dilumkārtas demontāža būvbedres platumā) |  | m2 | 4
1.3.12 | Ielu (brauktuvju) asfaltbetona seguma papildus demontāža (sasaistes kārtas un dilumkārtas demontāža) |  | m2 | 16
1.3.13 | Videokameru uzstādīšana uz balsta, konfigurēšana un programēšana |  | gab | 2
1.3.14 | Videokameru balstu uzstādīšana |  | gab | 2
1.3.15 | Videonovērošanas sadalnes uzstādīšana |  | gab | 1
1.3.16 | Optiskā kabeļa montāža |  | m | 130
1.3.17 | Ārtelpu kabeļa montāža |  | m | 80
1.3.18 | Ārtelpu barošanas kabeļa 3x1,5mm2 montāža |  | m | 130
1.3.19 | CAT5 kabļu tīklu mērījumi |  | gab | 2
1.3.20 | Optisko dzīslu metināšana |  | dzīslas | 4
2 | VĀRTIŅU PIEKĻUVES KONTROLES UN DOMOFONA SISTĒMAI
2.1 | IEKĀRTAS
2.1.1 | Durvju paplašinājuma plate | INTG-996012PCB&K | kompl. | 1
2.1.2 | Piekļuves kontroles karšu lasītājs, MIFARE Classic EV1 Compatible ISO-14443A | AY-L25B vai analogs | gab. | 2
2.1.3 | Piekļuves kontroles karšu lasītāju stiprinājumi pie staba |  | kompl. | 2
2.1.4 | 8 portu PoE komutaors, domofona sistēmai izvietots esošajā ESS ēkas skapī | DH-PFS3009-8ET-96 vai analogs | gab. | 1
2.1.5 | Ārtelpu domofona stacija | DHI-VTO4202F-P vai analoga | gab. | 2
2.1.6 | Ārtelpu domofonu stacijas stiprinājumi pie staba |  | kompl. | 2
2.1.7 | Licence Integriti Pro Extra Door Key INTG-996940 | INTG-996940 | kompl. | 2
2.2 | KABEĻI UN MONTĀŽAS PALĪGMATERIĀLI
2.2.1 | Ārtelpu kabelis UTP CAT5e 4x2x0,5 | 4x2x0.5 (CAT.5e) | m | 300
2.2.2 | Ārtelpu signalizācijas kabelis 7x1,5mm2 | 7x1,5mm2 | m | 80
2.2.3 | Kabeļu kanalizācijas caurule d50mm, 450N, 6m | d50mm | gab | 5
2.2.4 | Metāla barjera 600x600x600 [MO] Metāla aizsargbarjera - dzeltena ar melnām uzlīmētām joslām. Izmēri: platums 600mm, dziļums 600mm, augstums 600mm. Caurules diametrs - 76,1mm, trubas sieniņu biezums 2.9mm. |  | gab | 4
2.2.5 | Kabeļu kanalizācijas caurule d50mm, 750N, 6m | d50mm | gab | 1
2.2.6 | Kabeļu kanalizācijas līkumi un pagriezieni |  | kompl. | 1
2.2.7 | Caurules 16...32mm | 16...32mm | m | 140
2.2.8 | Atzars d50mm |  | kompl. | 1
2.2.9 | Aizsarglente |  | m | 26
2.2.10 | Videonovērošanas stabs (h=1,5m) ar dz./b pamatni |  | kompl. | 2
2.2.11 | Asfaltbetona segums |  | m3 | 1.4
2.2.12 | Šķembas |  | m3 | 2.3
2.2.13 | Cauruļu ievadu hermetizācijas materiāls |  | kompl. | 1
2.2.14 | Ugunsdrošs ēkas ievadu aizpildījums |  | k-ts | 1
2.2.15 | Palīgmateriāli |  | kompl. | 1
2.2.16 | Marķēšanas materiāli |  | kompl. | 1
2.2.17 | Iekārtu un materiālu uzstādīšana un pieslēgšana |  | kompl. | 1
2.2.18 | Izpildes dokumentācijas izstrāde |  | kompl. | 1
2.3 | DARBI
2.3.1 | Tranšejas rakšana un aizbēršana viena līdz divu kabeļu (caurules) gūldīšanai 1.0m dziļumā |  | m | 3
2.3.2 | Tranšejas rakšana un aizbēršana viena līdz divu kabeļu (caurules) gūldīšanai 0.7m dziļumā |  | m | 24
2.3.3 | Metāla barjeras uzstādīšana |  | gab. | 4
2.3.4 | Kabeļu aizsargcaurules 50 mm ieguldīšana gatavā tranšejā |  | m | 31
2.3.5 | Bruģa (flizes) klājuma ieklāšana |  | m2 | 9
2.3.6 | Bruģa (flizes) klājuma demontāža |  | m2 | 4.5
2.3.7 | Brauktuves šķembu seguma izbūve (sagatavošana asfaltēšanai, būvbedres platumā) |  | m2 | 1
2.3.8 | Brauktuves asfaltbetona seguma atjaunošana (apakškārtas, sasaistes kārtas un dilumkārtas izbūve būvbedres platumā) |  | m2 | 1
2.3.9 | Brauktuves asfaltbetona seguma papildus atjaunošana (sasaistes kārtas un dilumkārtas) |  | m2 | 8
2.3.10 | Ielu (brauktuvju) asfaltbetona seguma demontāža (apakškārtas, sasaistes kārtas un dilumkārtas demontāža būvbedres platumā) |  | m2 | 1
2.3.11 | Ielu (brauktuvju) asfaltbetona seguma papildus demontāža (sasaistes kārtas un dilumkārtas demontāža) |  | m2 | 8
2.3.12 | Teritorijas labiekārtošana |  | m2 | 7
2.3.13 | Staba uzstādīšama |  | gab | 2
2.3.14 | Domofona un piekļuves kontroles sistēmas konfigurēšana un programēšana |  | gab | 4
2.3.15 | Domofona komutatora uzstādīšana esošajā ESS skapī un konfigurēšana |  | gab | 1
2.3.16 | Piekļuves kontroles durvju paplašinājuma plates uzstādīšana esošajā PK sistēmas skapī un konfigurēšana |  | gab | 1
2.3.17 | Ārtelpu kabeļa montāža CAT5 e 4x2x0,5 |  | m | 300
2.3.18 | Ārtelpu barošanas kabeļa 7x1,5mm2 montāža |  | m | 80
2.3.19 | CAT5 kabļu tīklu mērījumi |  | gab | 4
Piezīmes:
1. Dotā specifikācija ir informatīvs materiāls, kas skatāms kopā ar rasējumiem;
2. Iekārtas un materiālus pirms pasūtīšanas saskaņot ar pasūtītāju;
3. Pēc saskaņošanas ar Pasūtītāju, specifikācijā norādītos materiālus iespejams aizvietot ar līdzvērtīgiem citu ražotāju materiāliem, kuri atbilst kvalitātes, tehnisko risinājumu un Latvijā piemērojamo standartu, un normatīvu prasībām.
4. Balstoties uz montāžas pieredzi, montāžas organizācijai sniedzot cenu piedāvājumu sistēmas izbūvēšanai, jāparedz arī materiāli un darbi, kuri nav iekļauti šīs projekta sadaļas specifikācijā, bet ir nepieciešami sistēmas pilnvērtīgai funkcionēšanai. Par pilnu sistēmas montāžas detalizāciju atbild būvnieks.
5. Kabeļu montāžu veikt atklāti vai slēpti, ņemot vērā telpu arhitektūras īpašības.
6. Kabeļu, ugunizturīgā pildījuma, stiprinājumu, kabeļu aizsega uzstādīšanas vietas un daudzumu saskaņot ar pasūtītāju montāžas laikā.
7.Specifikācijā nav iekļauta rezerve - montāžas organizācijai, sniedzot cenu piedāvājumu, jāparedz rezerve.
| Izstrādāja | ____________________ (paraksts) | Antra Gaiduka |  | 01.11.2021 (datums)
| Būvprojekta daļas vadītājs | ____________________ (paraksts) | Armands Ābele | (3-00590)
IZM. | IZMAIŅU APRAKSTS |  | IZPILDĪTĀJS | DATUMS | PARAKSTS