## Kondicionieri un materiāli
Tehniskā specifikācija - tehniskais/finanšu piedāvājums
Kondicionieru, to rezerves daļu un apsaistes materiālu piegāde
Preces ir jaunas un nelietotas
Pretendents nodrošina preču piegādi uz pasūtītāja adresi, kā arī iespēju preces iegādāties pretendenta veikalā vai noliktavā
Ja pasūtītājam būs nepieciešamas preces, kas nav iekļautas tehniskajā specifikācijā, šādu preču iegāde notiks tikai pēc cenas saskaņošanas ar pasūtītāju. Šādu preču apjoms līgums izpildes laikā nevar pārsniegt 10% no kopējā līguma finanšu apjoma.
Preču garantija ir 24 mēneši no preču pieņemšanas dienas
*Ja materiālu un kondicionieru tehniskajā specifikācijā norādīts konkrēts preču vai standarta nosaukums vai kāda cita norāde uz specifisku preču izcelsmi, īpašu procesu, zīmolu vai veidu, pretendents var piedāvāt ekvivalentas preces vai atbilstību ekvivalentiem standartiem, kas atbilst tehniskās specifikācijas prasībām un parametriem un nodrošina tehniskajā specifikācijā prasīto darbību. Tehniskajā specifikācijā norādītās preces Pasūtītājs līguma izpildes laikā var iepirkt tādā apjomā, kāds tam ir nepieciešams.
**Pretendentam savā piedāvājumā jānorāda: 1) piedāvātās preces atbilstība Pasūtītāja izvirzītajai tehniskajai specifikācijai un prasībām; 2) piedāvātās preces nosaukumu un ražotāju.
Pozīcija | Materiālu tehniskā specifikācija* |  |  | Pretendenta piedāvājums** | Vienība | Vienības cena bez PVN, Eur | 21% PVN, Eur | Vienības cena ar PVN, Eur
Gaisa kondicionētāji
Ekonomiskā sērija (DC-Inverter) (Līdz t -15c)
| Dzesēšanas jauda, kW: | Sildīšanas jauda, kW: | Caurules izmers:
1 | 2,5 kW | 2,8 kW | 1/4”-3/8” |  | 1 gab
2 | 3,2 kW | 3,4 kW | 1/4”-1/2” |  | 1 gab
3 | 2,6 kW | 3,0 kW | 1/4”-3/8” |  | 1 gab
4 | 3,5 kW | 3,8 kW | 1/4”-3/8” |  | 1 gab
5 | 5,3 kW | 5,6 kW | 1/4”-1/2” |  | 1 gab
6 | 6,5 kW | 7,0 kW | 1/4”-5/8” |  | 1 gab
7 | 2,6 kW | 2,8 kW | 1/4”-3/8” |  | 1 gab
8 | 3,5 kW | 3,7 kW | 1/4”-3/8” |  | 1 gab
9 | 5,3 kW | 5,6 kW | 1/4”-1/2” |  | 1 gab
10 | 6,5 kW | 6,5 kW | 1/4”-5/8” |  | 1 gab
11 | 3,5 kW | 3,7 kW | 1/4”-1/2” |  | 1 gab
12 | 5,3 kW | 5,6 kW | 1/4”-1/2” |  | 1 gab
Multizonas gaisa kondicionētāji (DC-INVERTER) (Līdz t -20c)
| Dzesēšanas jauda, kW: | Sildīšanas jauda, kW: | Freons:
13 | 2,1 kW | 2,6 kW | R410a |  | 1 gab
14 | 2,6 kW | 2,8 kW | R410a |  | 1 gab
15 | 3,5 kW | 3,8 kW | R410a |  | 1 gab
16 | 5,3 kW | 5,8 kW | R410a |  | 1 gab
17 | 2,6 kW | 2,9 kW | R410a |  | 1 gab
18 | 3,5 kW | 3,8 kW | R410a |  | 1 gab
19 | 2,6 kW | 2,8 kW | R410a |  | 1 gab
20 | 3,5 kW | 3,8 kW | R410a |  | 1 gab
21 | 5,0 kW | 5,6 kW | R410a |  | 1 gab
22 | 7,1 kW | 8,0 kW | R410a |  | 1 gab
Kasešu tipa iekšējais bloks
| Dzesēšanas jauda, kW: | Sildīšanas jauda, kW: | Freons:
23 | 3,5 kW | 4,1 kW | R410a |  | 1 gab
24 | 5,0 kW | 5,5 kW | R410a |  | 1 gab
25 | 7,1 kW | 8,0 kW | R410a |  | 1 gab
Āra vai ventilācijas gaisa caurplūdes iekšējais bloks
| Dzesēšanas jauda, kW: | Sildīšanas jauda, kW: | Freons:
26 | 2,5 kW | 2,9 kW | R410a |  | 1 gab
27 | 3,5 kW | 3,7 kW | R410a |  | 1 gab
28 | 5,0 kW | 5,8 kW | R410a |  | 1 gab
29 | 7,1 kW | 8,0 kW | R410a |  | 1 gab
Sienas konsoles iekšējais bloks
| Dzesēšēšanas jauda, kW: | Sildīšanas jauda, kW: | Freons:
30 | 2,6 kW | 2,8 kW | R410a |  | 1 gab
31 | 3,5 kW | 3,8 kW | R410a |  | 1 gab
32 | 5,3 kW | 5,8 kW | R410a |  | 1 gab
Multizonas ārējais bloks
| Dzesēšanas jauda, kW: | Sildīšanas jauda, kW: | Freons:
33 | 5,0 kW | 5,6 kW | R410a |  | 1 gab
34 | 7,1 kW | 8,5 kW | R410a |  | 1 gab
35 | 8,0 kW | 9,3 kW | R410a |  | 1 gab
36 | 10,0 kW | 11,0 kW | R410a |  | 1 gab
37 | 12,1 kW | 13,0 kW | R410a |  | 1 gab
38 | 14,0 kW | 16,0 kW | R410a |  | 1 gab
39 | 16,0 kW | 18,0 kW | R410a |  | 1 gab
Uz grīdas novietojams iekšējais bloks (DC-Inverter) (Līdz t-15c)
| Dzesēšanas jauda, kW: | Sildīšanas jauda, kW: | Caurules izmers:
40 | 2,6 kW | 2,8 kW | 1/4”-3/8” |  | 1 gab
41 | 3,5 kW | 3,5 kW | 1/4”-1/2” |  | 1 gab
42 | 5,0 kW | 5,4 kW | 1/4”-1/2” |  | 1 gab
43 | 7,0 kW | 7,6 kW | 3/8”-5/8” |  | 1 gab
44 | 10,0 kW | 11,0 kW | 3/8”-5/8” |  | 1 gab
45 | 10,0 kW | 11,0 kW | 3/8”-5/8” |  | 1 gab
46 | 12,0 kW | 14,0 kW | 3/8”-5/8” |  | 1 gab
47 | 14,0 kW | 15,0 kW | 3/8”-5/8” |  | 1 gab
48 | 16,0 kW | 17,0 kW | 3/8”-3/4” |  | 1 gab
Ārējais bloks kasetēm (DC-Inverter) (Līdz t-15c)
| Dzesēšanas jauda, kW: | Sildīšanas jauda, kW: | Caurules izmers:
49 | 3,5 kW | 3,5 kW | 1/4”-1/2” |  | 1 gab
50 | 5,0 kW | 5,4 kW | 1/4”-1/2” |  | 1 gab
51 | 7,0 kW | 7,6 kW | 3/8”-5/8” |  | 1 gab
52 | 10,0 kW | 11,0 kW | 3/8”-5/8” |  | 1 gab
53 | 10,0 kW | 11,0 kW | 3/8”-5/8” |  | 1 gab
54 | 12,0 kW | 14,0 kW | 3/8”-5/8” |  | 1 gab
55 | 14,0 kW | 15,0 kW | 3/8”-5/8” |  | 1 gab
56 | 16,0 kW | 17,0 kW | 3/8”-3/4” |  | 1 gab
Ārējais bloks gaisa caurplūdes kasetēm (DC-Inverter) (Līdz t-15c)
| Dzesēšanas jauda, kW: | Sildīšanas jauda, kW: | Caurules izmers:
57 | 2,6 kW | 2,8 kW | 1/4”-3/8” |  | 1 gab
58 | 3,5 kW | 3,5 kW | 1/4”-1/2” |  | 1 gab
59 | 5,0 kW | 5,4 kW | 1/4”-1/2” |  | 1 gab
60 | 7,0 kW | 7,6 kW | 3/8”-5/8” |  | 1 gab
61 | 10,0 kW | 11,0 kW | 3/8”-5/8” |  | 1 gab
62 | 10,0 kW | 11,0 kW | 3/8”-5/8” |  | 1 gab
63 | 12,0 kW | 14,0 kW | 3/8”-5/8” |  | 1 gab
64 | 14,0 kW | 15,0 kW | 3/8”-5/8” |  | 1 gab
65 | 16,0 kW | 17,0 kW | 3/8”-3/4” |  | 1 gab
Kondicionētāji ar on-off funkciju:
ARVIN EVEREST SERIE (on/off) (Līdz t-7c)
| Dzesēšanas jauda, kW: | Sildīšanas jauda, kW: | Caurules izmers:
66 | 2,05 kW | 2,05 kW | 1/4”-3/8” |  | 1 gab
67 | 2,55 kW | 2,55 kW | 1/4”-3/8” |  | 1 gab
68 | 3,20 kW | 3,2 kW | 1/4”-1/2” |  | 1 gab
69 | 4,80 kW | 4,80 kW | 1/4”-1/2” |  | 1 gab
70 | 6,10 kW | 6,20 kW | 3/8”-5/8” |  | 1 gab
SINCLAIR FLOOR-CEILING SERIE (on/off) (Līdz t-15c)
| Dzesēšanas jauda, kW: | Sildīšanas jauda, kW: | Caurules izmers:
71 | 3,5 kW | 3,6 kW | 1/4”-1/2” |  | 1 gab
72 | 7,0 kW | 8,0 kW | 3/8”-5/8” |  | 1 gab
73 | 9,8 kW | 10,8 kW | 1/2”-3/4” |  | 1 gab
74 | 12,0 kW | 14,0 kW | 1/2”-3/4” |  | 1 gab
75 | 14,0 kW | 15,5 kW | 1/2”-3/4” |  | 1 gab
76 | 17,0 kW | 20,0 kW | 1/2”-3/4” |  | 1 gab
SINCLAIR CASSETTE SERIE (on/off) (Līdz t-15c)
| Dzesēšanas jauda, kW: | Sildīšanas jauda, kW: | Caurules izmers:
77 | 7,0 kW | 8,0 kW | 3/8”-5/8” |  | 1 gab
78 | 10,0 kW | 11,0 kW | 1/2”-3/4” |  | 1 gab
79 | 12,0 kW | 14,0 kW | 1/2”-3/4” |  | 1 gab
80 | 14,0 kW | 15,5 kW | 1/2”-3/4” |  | 1 gab
81 | 17,0 kW | 20,0 kW | 1/2”-3/4” |  | 1 gab
SINCLAIR DUCT SERIE (on/off) (Līdz t-15c)
| Dzesēšanas jauda, kW: | Sildīšanas jauda, kW: | Caurules izmers:
82 | 10,0 kW | 11,0 kW | 1/2”-3/4” |  | 1 gab
83 | 14,0 kW | 15,5 kW | 1/2”-3/4” |  | 1 gab
84 | 16,0 kW | 18,0 kW | 1/2”-3/4” |  | 1 gab
Komerciālie kondicionētāji SDV4 sistemas
Sienas tipa iekšējā vienība
| Dzesēšanas jauda, kW: | Sildīšanas jauda, kW: | Freons:
85 | 2,2 kW | 2,6 kW | R410a |  | 1 gab
86 | 2,8 kW | 3,2 kW | R410a |  | 1 gab
87 | 3,6 kW | 4,0 kW | R410a |  | 1 gab
88 | 4,5 kW | 5,0 kW | R410a |  | 1 gab
89 | 5,6 kW | 6,3 kW | R410a |  | 1 gab
Grīdas tipa iekšējā vienība
| Dzesēšanas jauda, kW: | Sildīšanas jauda, kW: | Freons:
90 | 3,6 kW | 4,0 kW | R410a |  | 1 gab
91 | 4,5 kW | 5,0 kW | R410a |  | 1 gab
92 | 5,6 kW | 6,3 kW | R410a |  | 1 gab
93 | 7,1 kW | 8,0 kW | R410a |  | 1 gab
94 | 8,0 kW | 9,0 kW | R410a |  | 1 gab
95 | 9,0 kW | 10,0 kW | R410a |  | 1 gab
96 | 11,2 kW | 12,5 kW | R410a |  | 1 gab
97 | 14,0 kW | 15,5 kW | R410a |  | 1 gab
Kasešu tipa iekšējā vienība (nestandarta izmēri)
| Dzesēšanas jauda, kW: | Sildīšanas jauda, kW: | Freons:
98 | 2,2 kW | 2,4 kW | R410a |  | 1 gab
99 | 2,8 kW | 3,2 kW | R410a |  | 1 gab
100 | 3,6 kW | 4,0 kW | R410a |  | 1 gab
101 | 4,5 kW | 5,0 kW | R410a |  | 1 gab
Kasešu tipa iekšējā vienība (standarta izmēri)
| Dzesēšanas jauda, kW: | Sildīšanas jauda, kW: | Freons:
102 | 5,6 kW | 6,3 kW | R410a |  | 1 gab
103 | 7,1 kW | 8,0 kW | R410a |  | 1 gab
104 | 8,0 kW | 9,0 kW | R410a |  | 1 gab
105 | 9,0 kW | 10,0 kW | R410a |  | 1 gab
106 | 10,0 kW | 11,0 kW | R410a |  | 1 gab
107 | 11,2 kW | 12,5 kW | R410a |  | 1 gab
108 | 14,0 kW | 15,5 kW | R410a |  | 1 gab
Gaisa caurplūdes tipa iekšējā vienība
| Dzesēšanas jauda, kW: | Sildīšanas jauda, kW: | Freons:
109 | 2,2 kW | 2,6 kW | R410a |  | 1 gab
110 | 2,8 kW | 3,2 kW | R410a |  | 1 gab
111 | 3,6 kW | 4,0 kW | R410a |  | 1 gab
112 | 4,5 kW | 5,0 kW | R410a |  | 1 gab
113 | 5,6 kW | 6,3 kW | R410a |  | 1 gab
114 | 7,1 kW | 8,0 kW | R410a |  | 1 gab
115 | 8,0 kW | 9,0 kW | R410a |  | 1 gab
116 | 9,0 kW | 10,0 kW | R410a |  | 1 gab
117 | 11,2 kW | 12,5 kW | R410a |  | 1 gab
118 | 14,0 kW | 15,5 kW | R410a |  | 1 gab
Gaisa caurplūdes tipa iekšējā vienība (svaiga gaisa)
| Dzesēšanas jauda, kW: | Sildīšanas jauda, kW: | Freons:
119 | 12,5 kW | 13,4 kW | R410a |  | 1 gab
120 | 14,0 kW | 15,5 kW | R410a |  | 1 gab
121 | 20,0 kW | 22,5 kW | R410a |  | 1 gab
122 | 25,0 kW | 26,0 kW | R410a |  | 1 gab
123 | 28,0 kW | 31,5 kW | R410a |  | 1 gab
Gaisa caurplūdes tipa iekšējā vienība (augsta spiediena)
| Dzesēšanas jauda, kW: | Sildīšanas jauda, kW: | Freons:
124 | 20,0 kW | 22,5 kW | R410a |  | 1 gab
125 | 25,0 kW | 26,0 kW | R410a |  | 1 gab
126 | 28,0 kW | 31,5 kW | R410a |  | 1 gab
Ārējā vienība (mono)
| Dzesēšanas jauda, kW: | Sildīšanas jauda, kW: | Freons:
127 | 10,5 kW | 12,2 kW | R410a |  | 1 gab
128 | 10,5 kW | 12,2 kW | R410a |  | 1 gab
129 | 14,0 kW | 15,5 kW | R410a |  | 1 gab
130 | 16,0 kW | 17,1 kW | R410a |  | 1 gab
131 | 17,5 kW | 19,0 kW | R410a |  | 1 gab
132 | 20,0 kW | 22,0 kW | R410a |  | 1 gab
133 | 22,4 kW | 24,5 kW | R410a |  | 1 gab
134 | 26,0 kW | 28,5 kW | R410a |  | 1 gab
135 | 40,0 kW | 45,0 kW | R410a |  | 1 gab
136 | 45,0 kW | 50,0 kW | R410a |  | 1 gab
Ārējā vienība (Modular)
| Dzesēšanas jauda, kW: | Sildīšanas jauda, kW: | Freons:
137 | 25,2 kW | 27,0 kW | R410a |  | 1 gab
138 | 28,0 kW | 31,5 kW | R410a |  | 1 gab
139 | 33,5 kW | 37,5 kW | R410a |  | 1 gab
140 | 40,0 kW | 45,0 kW | R410a |  | 1 gab
141 | 45,0 kW | 50,0 kW | R410a |  | 1 gab
Gaiss-Ūdens siltumsūknis
| Dzesēšanas jauda, kW: | Sildīšanas jauda, kW: | Freons:
142 | 8,5 kW | 9,0 kW | R410a |  | 1 gab
143 | 10,0 kW | 10,5 kW | R410a |  | 1 gab
144 | 12,0 kW | 14,0 kW | R410a |  | 1 gab
145 | 14,0 kW | 15,0 kW | R410a |  | 1 gab
146 | 16,0 kW | 15,5 kW | R410a |  | 1 gab
FANKOILI ETILĒNGLIKOLA
SIENAS FANCOILI
| Dzesēšanas jauda, kW: | Sildīšanas jauda, kW: | Nesējs:
147 | 2,7 kW | 4,1 kW | Glikols |  | 1 gab
148 | 3,6 kW | 5,4 kW | Glikols |  | 1 gab
149 | 4,2 kW | 6,3 kW | Glikols |  | 1 gab
KASSETES FANCOILI
| Dzesēšanas jauda, kW: | Sildīšanas jauda, kW: | Nesējs:
150 | 4,6 kW | 7,5 kW | Glikols |  | 1 gab
151 | 6,7 kW | 10,5 kW | Glikols |  | 1 gab
152 | 8,7 kW | 12,9 kW | Glikols |  | 1 gab
153 | Etilēnglikola koncentrats |  |  |  | 1 litrs
154 | Propilēnglikola koncentrats |  |  |  | 1 litrs
155 | Mobilais gaisa kondicionētais Sinclair AMC-11AN |  |  |  | 1 gab
156 | Mobilais gaisa kondicionētais Sinclair AMC-14AN |  |  |  | 1 gab
157 | Mobilais gaisa sausinātājs Sinclair CFO-16E |  |  |  | 1 gab
158 | Mobilais gaisa sausinātājs Sinclair CFO-20N |  |  |  | 1 gab
159 | Mobilais gaisa sausinātājs Sinclair CFO-45E |  |  |  | 1 gab
160 | Gaisa jonizētājs Sinclair SP-300A |  |  |  | 1 gab
Kondicionētāja kompresori Copeland Scroll ZP-serija
Jauda kW (atpakaļgaitas/turpgaitas temperatūra - +7c/+35c)
161 | 7,05 kW |  |  |  | 1 gab
162 | 8,1 kW |  |  |  | 1 gab
163 | 11,12 kW |  |  |  | 1 gab
164 | 14,3 kW |  |  |  | 1 gab
165 | 16,1 kW |  |  |  | 1 gab
Čillera kompresors Copeland Scroll
Jauda kW (atpakaļgaitas/turpgaitas temperatūra - +7c/+35c)
166 | 5.86 kW | 5.86 | 5.86 |  | 1 gab
167 | 7.61 kW | 7.61 | 7.61 |  | 1 gab
168 | 8.99 kW | 8.99 | 8.99 |  | 1 gab
169 | 10.6 kW | 10.6 | 10.6 |  | 1 gab
170 | 13.05 kW | 13.05 | 13.05 |  | 1 gab
171 | 16.2 kW | 16.2 | 16.2 |  | 1 gab
172 | 19.25 kW | 19.25 | 19.25 |  | 1 gab
173 | 21.6 kW | 21.6 | 21.6 |  | 1 gab
174 | 26.2 kW | 26.2 | 26.2 |  | 1 gab
175 | 29.7 kW | 29.7 | 29.7 |  | 1 gab
176 | 34.6 kW | 34.6 | 34.6 |  | 1 gab
177 | 39.5 kW | 39.5 | 39.5 |  | 1 gab
178 | 44.6 kW | 44.6 | 44.6 |  | 1 gab
179 | 50.6 kW | 50.6 | 50.6 |  | 1 gab
180 | 67.4 kW | 67.4 | 67.4 |  | 1 gab
181 | 86.1 kW | 86.1 | 86.1 |  | 1 gab
182 | 104.5 kW | 104.5 | 104.5 |  | 1 gab
183 | 147.2 kW | 147.2 | 147.2 |  | 1 gab
184 | 175.7 kW | 175.7 | 175.7 |  | 1 gab
KONDENSĀCIJAS ĀREJAS BLOKS SINCLAIR (on/off)
| Dzesēšanas jauda, kW: | Sildīšanas jauda, kW: | Caurules izmers:
185 | 5,2 kW | 5,7 kW | 1/4”-1/2” |  | 1 gab
186 | 7,2 kW | 7,6 kW | 3/8”-5/8” |  | 1 gab
187 | 10,6 kW | 12,0 kW | 1/2”-3/4” |  | 1 gab
188 | 14,0 kW | 15,0 kW | 1/2”-3/4” |  | 1 gab
189 | 17,0 kW | 19,0 kW | 1/2”-3/4” |  | 1 gab
190 | 22,0 kW | 25,0 kW | 3/8”-7/8” |  | 1 gab
191 | 28,0 kW | 31,0 kW | 3/8”-1” |  | 1 gab
192 | 35,0 kW | 38,0 kW | 1/2”-1 1/8” |  | 1 gab
Mīkstās vara desēšanas caurules ar izolāciju
193 | Caurule 1/4” (6,35mm) 25m/rullis |  |  |  | 1 m
194 | Caurule 3/8” (9,52mm) 25m/rullis |  |  |  | 1 m
195 | Caurule 1/2” (12,70mm) 25m/rullis |  |  |  | 1 m
196 | Caurule 5/8” (15,88mm) 25m/rullis |  |  |  | 1 m
197 | Caurule 3/4” (19,05mm) 25m/rullis |  |  |  | 1 m
198 | Caurule 7/8” (22,22mm) 25m/rullis |  |  |  | 1 m
199 | Caurule 1/4” (6,35mm) 50m/rullis |  |  |  | 1 m
200 | Caurule 3/8” (9,52mm) 50m/rullis |  |  |  | 1 m
201 | Caurule 1/2” (12,70mm) 50m/rullis |  |  |  | 1 m
202 | Caurule 5/8” (15,88mm) 50m/rullis |  |  |  | 1 m
Dubulta mīksta varu caurule ar izolāciju
203 | Caurule 1/4” - 3/8” (6,35 – 9,52mm) |  |  |  | 1 m
204 | Caurule 1/4” - 1/2” (6,35 – 12,70mm) |  |  |  | 1 m
205 | Caurule 1/4” - 5/8” (6,35 – 15,88mm) |  |  |  | 1 m
206 | Caurule 3/8” - 5/8” (9,52 – 15,88mm) |  |  |  | 1 m
207 | Caurule 3/8” - 3/4” (9,52 – 19,05mm) |  |  |  | 1 m
208 | Caurule 1/2” - 3/4” (12,70 – 19,05mm) |  |  |  | 1 m
209 | Līkums 90 grādi, savienojuma tips: ārējais - ārējais |  |  |  | 1 gab
210 | Līkums 1/4” 90 grādi, savienojuma tips: ārējais - ārējais |  |  |  | 1 gab
211 | Līkums 3/8” 90 grādi, savienojuma tips: ārējais - ārējais |  |  |  | 1 gab
212 | Līkums 1/2” 90 grādi, savienojuma tips: ārējais - ārējais |  |  |  | 1 gab
213 | Līkums 5/8” 90 grādi, savienojuma tips: ārējais - ārējais |  |  |  | 1 gab
214 | Līkums 3/4” 90 grādi, savienojuma tips: ārējais - ārējais |  |  |  | 1 gab
215 | Līkums 7/8” 90 grādi, savienojuma tips: ārējais - ārējais |  |  |  | 1 gab
216 | Līkums 1 1/8” 90 grādi, savienojuma tips: ārējais - ārējais |  |  |  | 1 gab
217 | Līkums 1 3/8” 90 grādi, savienojuma tips: ārējais - ārējais |  |  |  | 1 gab
218 | Līkums 1 5/8” 90 grādi, savienojuma tips: ārējais - ārējais |  |  |  | 1 gab
219 | Līkums 2 1/8” 90 grādi, savienojuma tips: ārējais - ārējais |  |  |  | 1 gab
Līkums 90 gr. AA:
220 | Līkums 3/8” 90 grādi, savienojuma tips: ārējais - ārējais | Ass līkums 3/8”*90 AA | Ass līkums 3/8”*90 AA |  | 1 gab
221 | Ass līkums 1/2” 90 grādi, savienojuma tips: ārējais - ārējais | Ass līkums 1/2”*90 AA | Ass līkums 1/2”*90 AA |  | 1 gab
222 | Ass līkums 5/8” 90 gādi, savienojuma tips: ārējais - ārējais | Ass līkums 5/8”*90 AA | Ass līkums 5/8”*90 AA |  | 1 gab
223 | Ass līkums 3/4” 90 grādi, savienojuma tips: ārējais - ārējais | Ass līkums 3/4”*90 AA | Ass līkums 3/4”*90 AA |  | 1 gab
224 | Ass līkums 7/8” 90 grādi, savienojuma tips: ārējais - ārējais | Ass līkums 7/8”*90 AA | Ass līkums 7/8”*90 AA |  | 1 gab
Līkums 90 gr. IA:
225 | Līkums 3/8” 90 grādi, savienojuma tips: iekšējais - ārājais | Līkums 3/8”*90 IA | Līkums 3/8”*90 IA |  | 1 gab
226 | Līkums 1/2” 90 grādi, savienojuma tips: iekšējais - ārējais | Līkums 1/2”*90 IA | Līkums 1/2”*90 IA |  | 1 gab
227 | Līkums 5/8” 90 grādi, savienojuma tips: iekšējais - ārējais | Līkums 5/8”*90 IA | Līkums 5/8”*90 IA |  | 1 gab
228 | Līkums 3/4” 90 grādi, savienojuma tips: iekšējais - ārējais | Līkums 3/4”*90 IA | Līkums 3/4”*90 IA |  | 1 gab
229 | Līkums 7/8” 90 grādi, savienojuma tips: iekšējais - ārējais | Līkums 7/8”*90 IA | Līkums 7/8”*90 IA |  | 1 gab
Treigabals:
230 | Treigabals 3/8” | Treigabals 3/8” | Treigabals 3/8” |  | 1 gab
231 | Treigabals 1/2” | Treigabals 1/2” | Treigabals 1/2” |  | 1 gab
232 | Treigabals 5/8” | Treigabals 5/8” | Treigabals 5/8” |  | 1 gab
233 | Treigabals 3/4” | Treigabals 3/4” | Treigabals 3/4” |  | 1 gab
234 | Treigabals 7/8” | Treigabals 7/8” | Treigabals 7/8” |  | 1 gab
Uzmava:
235 | Uzmava 1/4” | Uzmava 1/4” | Uzmava 1/4” |  | 1 gab
236 | Uzmava 3/8” | Uzmava 3/8” | Uzmava 3/8” |  | 1 gab
237 | Uzmava 1/2” | Uzmava 1/2” | Uzmava 1/2” |  | 1 gab
238 | Uzmava 5/8” | Uzmava 5/8” | Uzmava 5/8” |  | 1 gab
239 | Uzmava 3/4” | Uzmava 3/4” | Uzmava 3/4” |  | 1 gab
240 | Uzmava 7/8” | Uzmava 7/8” | Uzmava 7/8” |  | 1 gab
Uzmava pāreja:
241 | Uzmava pāreja no 3/8” uz 1/4” | Uzmava pāreja 3/8”*1/4” | Uzmava pāreja 3/8”*1/4” |  | 1 gab
242 | Uzmava pāreja no 1/2" uz 3/8” | Uzmava pāreja 1/2"*3/8” | Uzmava pāreja 1/2"*3/8” |  | 1 gab
243 | Uzmava pāreja no 5/8” uz 1/2” | Uzmava pāreja 5/8”*1/2” | Uzmava pāreja 5/8”*1/2” |  | 1 gab
244 | Uzmava pāreja no 3/4" uz 5/8” | Uzmava pāreja 3/4*5/8” | Uzmava pāreja 3/4*5/8” |  | 1 gab
245 | Uzmava pāreja no 7/8” uz 5/8” | Uzmava pāreja 7/8”*5/8” | Uzmava pāreja 7/8”*5/8” |  | 1 gab
Cilpa:
246 | Uzmava 5/8” | Uzmava 5/8” | Uzmava 5/8” |  | 1 gab
247 | Uzmava 3/4” | Uzmava 3/4” | Uzmava 3/4” |  | 1 gab
248 | Uzmava 7/8” | Uzmava 7/8” | Uzmava 7/8” |  | 1 gab
Kondensāta sūknis "MINI ORANGE"
249 | spiestspēja augstumā līdz 14m, horizontāli līdz 25m |  |  |  | 1 gab
veiktspēja līdz 14 L/st.
trokšņa līmenis līdz 21 dB(A)
220-240V, 16W, 50/60 Hz.
250 | spiestspēja augstumā līdz 10m, horizontāli līdz 20m. |  |  |  | 1 gab
veiktspēja līdz 45L/st.
Līdz 35 dB(A).
˜220-240V, 16W, 50/60 Hz.
251 | spiestspēja augstumā līdz 14m, horizontāli līdz 25m. |  |  |  | 1 gab
veiktspēja līdz 14L/st.
Līdz 16! dB(A).
˜220-240V, 16W, 50/60 Hz. .
252 | spiestspēja augstumā līdz 3,5m, horizontāli līdz 20m. |  |  |  | 1 gab
veiktspēja līdz 180L/st!
Līdz 60 dB(A).
˜220-240V, 0,2A, 50/60 Hz
253 | spiestspēja augstumā līdz 24m, horizontāli līdz 25m. |  |  |  | 1 gab
veiktspēja līdz 26L/st
Līdz 35 dB(A).)
˜220-240V, 15W, 50/60 Hz.
254 | spiestpēja augstumā līdz 12m, horizontāli līdz 20m. |  |  |  | 1 gab
veitkspēja līdz 6,25L/st.
Līdz 16 dB(A
˜220-240V, 0,2A, 50/60 Hz.
255 | spiestspēja augstumā līdz 8m, horizontāli līdz 20m. |  |  |  | 1 gab
veiktspēja līdz 10L/st.
Līdz 21 dB(A).
˜220-240V, 16W, 50/60 Hz.
256 | spiestspēja augstumā līdz 4m, horizontāli līdz 10m. |  |  |  | 1 gab
veiktspēja līdz 6L/st.
Līdz 21 dB(A).
˜220-240V, 11W, 50/60 Hz
257 | spiestspēja augustumā līdz 8m |  |  |  | 1 gab
veiktspēja līdz 10L/st.
Līdz 16! dB(A).
˜220-240V, 16W, 50/60 Hz.
258 | spiestspēja horizontāli līdz 20m. |  |  |  | 1 gab
veiktspēja līdz 288L/st
Līdz 55 dB(A).
˜220-240V, 0,2A, 50/60 Hz.
259 | spiestspēja augstumā līdz 10m, horizontāli līdz 20m. |  |  |  | 1 gab
veiktspēja līdz 11L/st.
Līdz 21 dB(A).
˜220-240V, 16W, 50/60 Hz.
260 | spiestspēja augstumā līdz 5m, horizontāli līdz 20m. |  |  |  | 1 gab
veiktspēja līdz 288L/st
Līdz 55 dB(A).
˜220-240V, 0,2A, 50/60 Hz.
Centrabēdzes kondensāta sūkņi
261 | spiestspēja augstumā līdz 8m, horizontāli līdz 20m. |  |  |  | 1 gab
| veiktspēja līdz 8L/st. |  |  |  | 1 gab
| Līdz 21 dB(A). |  |  |  | 1 gab
| ˜220-240V, 16W, 50/60 Hz. |  |  |  | 1 gab
Veidgabali / kronšteini / balsti / u.c. materiāli
262 | Cauruļu pāreja 8/13/19/25/32/38mm |  |  |  | 1 gab
263 | Termo sensors |  |  |  | 1 gab
264 | Rezervs pludiņš |  |  |  | 1 gab
265 | Drenāžas pretvārsts diametrs 6mm |  |  |  | 1 gab
266 | Drenāžas caurule diametrs no 6 - 9mm |  |  |  | 1 gab
267 | Drenāžas caurule armeta diametrs 6 - 9mm |  |  |  | 1 gab
268 | Drenāžas līkums diametrs 16mm |  |  |  | 1 gab
269 | Drenāžas apeja diametrs 16mm |  |  |  | 1 gab
270 | Drenāžas pievienojums diametrs 16mm |  |  |  | 1 gab
271 | Drenāžas pāreja 16-20mm |  |  |  | 1 gab
272 | Drenāžas pāreja 16-32mm |  |  |  | 1 gab
273 | Drenāžas pāreja 21-40mm |  |  |  | 1 gab
274 | Drenāžas pāreja 6-9-12-15mm |  |  |  | 1 gab
275 | Drenāžas pāreja 6-6mm |  |  |  | 1 gab
276 | Drenāžas pāreja 6-9mm |  |  |  | 1 gab
277 | Drenāžas pāreja 6-9-12mm |  |  |  | 1 gab
278 | Drenāžas līkums 6-6mm |  |  |  | 1 gab
279 | Drenāžas atzars 6-6-6mm |  |  |  | 1 gab
280 | Drenāžas caurule 16 - 20mm |  |  |  | 1 gab
281 | Drenāžas caurule 20 - 24mm |  |  |  | 1 gab
282 | Drenāžas pudele 0,5L |  |  |  | 1 gab
283 | Drenāžas pāreja 16-16mm |  |  |  | 1 gab
284 | Drenāžas pāreja 16-20mm |  |  |  | 1 gab
285 | Drenāžas pāreja 20-20mm |  |  |  | 1 gab
286 | Drenāžas pāreja 16-18-20mm |  |  |  | 1 gab
287 | Elektrovads NYM 3x1,5mm2 |  |  |  | 1 m
288 | Elektrovads NYM 3x2,5mm2 |  |  |  | 1 m
289 | Elektrovads NYM 5x1,5mm2 |  |  |  | 1 m
290 | Elektrovads NYM 5 x 2,5m2 |  |  |  | 1 m
291 | Elektrovads 4 x 0,75m2 |  |  |  | 1 m
292 | Ventilatora regulators (Apsilde) |  |  |  | 1 gab
293 | Ventilatora regulators (Dzesešana) |  |  |  | 1 gab
294 | Ventilatora regulators 4 atrumi |  |  |  | 1 gab
295 | Kondicionieru universalā pults |  |  |  | 1 gab
296 | Kronšteini kondicionētājam MS120 (2,0 – 3,5 kW) |  |  |  | 1 gab
297 | Kronšteini kondicionētājam MS254 (2,0 – 3,5 kW) |  |  |  | 1 gab
298 | Kronšteini kondicionētājam MS253 (3,5 – 5,2 kW) |  |  |  | 1 gab
299 | Kronšteini kondicionētājam MS257 (5,2 – 8,5 kW) |  |  |  | 1 gab
300 | Kronšteini kondicionētājam MS223 (7,0 – 18,0 kW) |  |  |  | 1 gab
301 | Kronšteini kondicionētājam MS202 (10,0 – 18,0 kW) |  |  |  | 1 gab
302 | Kronšteini kondicionētājam SP700 (2,0 – 10,0 kW) |  |  |  | 1 gab
303 | Kronšteini kondicionētājam SP740 (2,0 – 10,0 kW) |  |  |  | 1 gab
304 | Kronšteini kondicionētājam SP4 (2,0 – 7,0 kW) |  |  |  | 1 gab
305 | Kronšteini kondicionētājam SP1000 (7,0 – 17,0 kW) |  |  |  | 1 gab
306 | Kronšteini kondicionētājam MT630 (2,0 – 5,2 kW) |  |  |  | 1 gab
307 | Kronšteini kondicionētājam MT650 (3,5 – 14,0 kW) |  |  |  | 1 gab
308 | Kronšteini kondicionētājam MC700 (2,0 – 7,0 kW) |  |  |  | 1 gab
309 | Nojume kondicionētāja aizsardzībai garums x platums (900x500 mm), augstums 240 mm |  |  |  | 1 gab
310 | Drenāžas caurule diametrs 20mm |  |  |  | 1 gab
311 | Drenāžas caurule 32mm |  |  |  | 1 gab
312 | Līkums diametrs 20 mm, 90gr |  |  |  | 1 gab
313 | Līkums 32 90 grādi |  |  |  | 1 gab
314 | Līkums 20 45 grādi |  |  |  | 1 gab
315 | Līkums 32 45 grādi |  |  |  | 1 gab
316 | Treigabals 20 mm |  |  |  | 1 gab
317 | Treigabals 32 mm |  |  |  | 1 gab
318 | Uzmava 20 |  |  |  | 1 gab
319 | Uzmava 32 |  |  |  | 1 gab
320 | Uzmava pāreja 20 - 25 mm |  |  |  | 1 gab
321 | Uzmava pāreja 25*32 |  |  |  | 1 gab
322 | Cauruļu turētājs 20 mm caurulei |  |  |  | 1 gab
323 | Cauruļu turētais 32 mm caurulei |  |  |  | 1 gab
324 | Sifons 20 |  |  |  | 1 gab
325 | Saskrūve 1/4" – 6 mm |  |  |  | 1 gab
326 | Saskrūve 3/8" – 6 mm |  |  |  | 1 gab
327 | Saskrūve 3/8" – 10 mm |  |  |  | 1 gab
328 | Saskrūve 1/2" - 12 mm |  |  |  | 1 gab
329 | Saskrūve 1/2" – 12,7 mm |  |  |  | 1 gab
330 | Saskrūve 5/8" – 12 mm |  |  |  | 1 gab
331 | Saskrūve 5/8" - 16 mm |  |  |  | 1 gab
332 | Saskrūve 3/4" - 19 mm |  |  |  | 1 gab
333 | Nipelis 1/4''-1/4'' |  |  |  | 1 gab
334 | Nipelis 3/8''-3/8'' |  |  |  | 1 gab
335 | Nipelis 1/2''-1/2'' |  |  |  | 1 gab
336 | Nipelis 5/8''-5/8'' |  |  |  | 1 gab
337 | Nipelis 3/4''-3/4'' |  |  |  | 1 gab
338 | Nipelis 1/4''-3/8'' |  |  |  | 1 gab
339 | Nipelis 1/4''-1/2'' |  |  |  | 1 gab
340 | Nipelis 3/8''-1/2'' |  |  |  | 1 gab
341 | Nipelis 5/8''-1/4'' |  |  |  | 1 gab
342 | Nipelis 5/8''-3/8'' |  |  |  | 1 gab
343 | Nipelis 5/8''-1/2'' |  |  |  | 1 gab
344 | Nipelis 3/4''-1/2'' |  |  |  | 1 gab
345 | Nipelis 3/4''-5/8'' |  |  |  | 1 gab
346 | Pāreja 3/8" - 1/4" |  |  |  | 1 gab
347 | Pāreja 1/2" - 3/8" |  |  |  | 1 gab
348 | Pāreja 5/8" - 1/2" |  |  |  | 1 gab
349 | Pāreja 3/4" - 5/8" |  |  |  | 1 gab
350 | Pāreja 3/8" - 1/4" |  |  |  | 1 gab
351 | Pāreja 1/2" - 1/4" |  |  |  | 1 gab
352 | Pāreja 1/2" - 3/8" |  |  |  | 1 gab
353 | Pāreja 5/8" - 1/2" |  |  |  | 1 gab
354 | Pāreja 3/4" - 1/2" |  |  |  | 1 gab
355 | Pāreja 3/4" - 5/8" |  |  |  | 1 gab
356 | Līkums 1/4" - 1/4" |  |  |  | 1 gab
357 | Līkums 3/8" - 3/8" |  |  |  | 1 gab
358 | Līkums 1/2" - 1/2" |  |  |  | 1 gab
359 | Līkums 5/8" - 5/8" |  |  |  | 1 gab
360 | Treigabals 1/4" |  |  |  | 1 gab
361 | Treigabals 3/8" |  |  |  | 1 gab
362 | Treigabals 1/2" |  |  |  | 1 gab
363 | Treigabals 5/8" |  |  |  | 1 gab
364 | Treigabals 3/4" |  |  |  | 1 gab
365 | Treigabals 1/4"- 1/8" - 1/4" |  |  |  | 1 gab
366 | Uzmava saskrūves 1/4" - 1/4" |  |  |  | 1 gab
367 | Uzmava saskrūves 3/8" - 3/8" |  |  |  | 1 gab
368 | Uzmava saskrūves 1/2" - 1/2" |  |  |  | 1 gab
369 | Uzmava saskrūves 5/8" - 5/8" |  |  |  | 1 gab
370 | Uzmava saskrūves 3/4" - 3/4" |  |  |  | 1 gab
371 | Uzmava 1/4" - 1/4" |  |  |  | 1 gab
372 | Uzmava 3/8" - 3/8" |  |  |  | 1 gab
373 | Uzmava 1/2" - 1/2" |  |  |  | 1 gab
374 | Nipelis 6 mm |  |  |  | 1 gab
375 | Vārsts 1/4' garums 60 mm |  |  |  | 1 gab
376 | Vārsts 1/4' garums 100 mm |  |  |  | 1 gab
377 | Vadības pults ELIWELL 961 (1 sensors, 1 kontakts) vai ekvivalents | Vadības pults ELIWELL 961 (1 sensors, 1 kontakts) | Vadības pults ELIWELL 961 (1 sensors, 1 kontakts) |  | 1 gab
378 | Vadības pults ELIWELL 974 (2 sensori, 3 kontakti) vai ekvivalents | Vadības pults ELIWELL 974 (2 sensori, 3 kontakti) | Vadības pults ELIWELL 974 (2 sensori, 3 kontakti) |  | 1 gab
379 | Vadības pults ETC-400 Din (2 sensori) vai ekvivalents | Vadības pults ETC-400 Din (2 sensori) | Vadības pults ETC-400 Din (2 sensori) |  | 1 gab
380 | Ventilatora propellers diametrs 200mm “S” | Ventilatora propellers 200mm “S” | Ventilatora propellers 200mm “S” |  | 1 gab
381 | Ventilatora propellers 250mm “S” | Ventilatora propellers 250mm “S” | Ventilatora propellers 250mm “S” |  | 1 gab
382 | Ventilatora propellers 300mm “S” | Ventilatora propellers 300mm “S” | Ventilatora propellers 300mm “S” |  | 1 gab
383 | Elektroventilators 80x80x25mm 230V/50Hz | Elektroventilators 80x80x25mm 230V/50Hz | Elektroventilators 80x80x25mm 230V/50Hz |  | 1 gab
384 | Elektroventilators 92x92x25mm 230V/50Hz | Elektroventilators 92x92x25mm 230V/50Hz | Elektroventilators 92x92x25mm 230V/50Hz |  | 1 gab
385 | Elektroventilators 120x120x38mm 230V/50Hz | Elektroventilators 120x120x38mm 230V/50Hz | Elektroventilators 120x120x38mm 230V/50Hz |  | 1 gab
386 | Ventilatora dzinējs 230V/50Hz 5W | Ventilatora dzinējs 230V/50Hz 5W | Ventilatora dzinējs 230V/50Hz 5W |  | 1 gab
387 | Ventilatora dzinējs 230V/50Hz 10W | Ventilatora dzinējs 230V/50Hz 10W | Ventilatora dzinējs 230V/50Hz 10W |  | 1 gab
388 | Ventilatora dzinējs 230V/50Hz 16W | Ventilatora dzinējs 230V/50Hz 16W | Ventilatora dzinējs 230V/50Hz 16W |  | 1 gab
389 | Ventilatora dzinējs 230V/50Hz 25W | Ventilatora dzinējs 230V/50Hz 25W | Ventilatora dzinējs 230V/50Hz 25W |  | 1 gab
390 | Ventilatora dzinējs 230V/50Hz 32W | Ventilatora dzinējs 230V/50Hz 32W | Ventilatora dzinējs 230V/50Hz 32W |  | 1 gab
391 | Ventilatora dzinēja komplekts Du 250mm “S”, 1F, 230V | Ventilatora dzinēja komplekts Du 250mm “S”, 1F, 230V | Ventilatora dzinēja komplekts Du 250mm “S”, 1F, 230V |  | 1 gab
392 | Ventilatora dzinēja komplekts Du 300mm “S”, 1F, 230V | Ventilatora dzinēja komplekts Du 300mm “S”, 1F, 230V | Ventilatora dzinēja komplekts Du 300mm “S”, 1F, 230V |  | 1 gab
393 | Ventilatora dzinēja komplekts Du 350mm “S”, 1F, 230V | Ventilatora dzinēja komplekts Du 350mm “S”, 1F, 230V | Ventilatora dzinēja komplekts Du 350mm “S”, 1F, 230V |  | 1 gab
394 | Ventilatora dzinēja komplekts Du 400mm “S”, 1F, 230V | Ventilatora dzinēja komplekts Du 400mm “S”, 1F, 230V | Ventilatora dzinēja komplekts Du 400mm “S”, 1F, 230V |  | 1 gab
395 | Ventilatora dzinēja komplekts Du 450mm “S”, 1F, 230V | Ventilatora dzinēja komplekts Du 450mm “S”, 1F, 230V | Ventilatora dzinēja komplekts Du 450mm “S”, 1F, 230V |  | 1 gab
396 | Ventilatora dzinēja komplekts Du 500mm “S”, 1F, 230V | Ventilatora dzinēja komplekts Du 500mm “S”, 1F, 230V | Ventilatora dzinēja komplekts Du 500mm “S”, 1F, 230V |  | 1 gab
397 | Ventilatora dzinēja komplekts Du 630mm “S”, 1F, 230V | Ventilatora dzinēja komplekts Du 630mm “S”, 1F, 230V | Ventilatora dzinēja komplekts Du 630mm “S”, 1F, 230V |  | 1 gab
398 | Ventilators tangenciālais dubults 180x60mm 230V/38W |  |  |  | 1 gab
399 | Vienas darba stundas izmaksas montāžas darbiem |  |  |  | 1 stunda
Kopējā vērtējamā cena bez PVN EUR